## Tab.VII
Plán rozvoje pro kraj : Jihomoravský |  |  |  |  | Provozní skupina : |  | 303-SV Ivančice-Rosice
Tab. VII - VODOVOD - BILANČNÍ ÚDAJE OBCÍ
CZ0643.6208.0207.01 - Ketkovice
(číslo a název obce)
Položka | označ. | rozměr
|  |  | 2017 | 2020 | 2025 | 2030 | 2035 | 2040 | 2045 | 2050
poč.obyvatel | N | obyv. | 595 | 591 | 590 | 588 | 584 | 578 | 573 | 568
poč.zásob.obyvatel | Nz | obyv | 547 | 548 | 554 | 559 | 555 | 550 | 545 | 540
poč. osob s ČOP | Np | obyv | 101 | 101 | 101 | 101 | 101 | 101 | 101 | 101
poč. zás. osob s ČOP | Nzp | obyv | 0 | 0 | 0 | 0 | 0 | 0 | 0 | 0
poč.všech zás.obyv. | Nv | obyv | 547 | 548 | 554 | 559 | 555 | 550 | 545 | 540
prům.denní potřeba | Qp | m3/d | 25.0959 | 31.1528 | 42.2761 | 54.3785 | 53.9999 | 53.5267 | 53.0535 | 52.5803
koef.denní nerov. | kd |  | 1.3 | 1.3 | 1.3 | 1.3 | 1.3 | 1.3 | 1.3 | 1.3
max.denní potřeba | Qd | m3/d | 31.8808 | 39.4166 | 53.1013 | 67.7945 | 67.3199 | 66.7267 | 66.1335 | 65.5403
voda vyrobená celkem | VVR | mil.m3/r | 0.00916 | 0.011371 | 0.015431 | 0.019848 | 0.01971 | 0.019537 | 0.019365 | 0.019192
voda fakturovaná | VFC | mil.m3/r | 0.00871 | 0.010509 | 0.013626 | 0.016778 | 0.016661 | 0.016515 | 0.016369 | 0.016223
dtto pro obyvatele | VFD | mil.m3/r | 0.008255 | 0.010054 | 0.013171 | 0.016323 | 0.016206 | 0.01606 | 0.015914 | 0.015768
dtto pro ost.odběr. | VFO | mil.m3/r | 0.000455 | 0.000455 | 0.000455 | 0.000455 | 0.000455 | 0.000455 | 0.000455 | 0.000455
voda nefakt.-úniky | VNFú | mil.m3/r | 0.000405 | 0.00073968 | 0.0015014 | 0.0025167 | 0.0024991 | 0.0024772 | 0.0024554 | 0.0024334
voda nefakt.-ostatní | VNFo | mil.m3/r | 4.5e-05 | 0.0001218 | 0.00030378 | 0.00055367 | 0.00054981 | 0.00054499 | 0.00054018 | 0.00053536
spec.potř.fakt.obyv. | Qs,d | l/(os.d) | 41.3463 | 50.2664 | 65.1332 | 80 | 80 | 80 | 80 | 80
spec.potř.fakt.vody | Qs | l/(os.d) | 43.6253 | 52.5412 | 67.3833 | 82.23 | 82.2461 | 82.2665 | 82.2873 | 82.3085
spec.potř.vod.vyrob | Qs,v | l/(os.d) | 45.8791 | 56.8481 | 76.3107 | 97.2781 | 97.2971 | 97.3213 | 97.3459 | 97.3709
spec.únik z potrubí | Qs,p | tism3/(km.r) | 0.16317 | 0.29802 | 0.60493 | 1.014 | 1.0069 | 0.99809 | 0.98926 | 0.98044
celk.délka potrubí | Lc | km | 4.137 | 4.137 | 4.137 | 4.137 | 4.137 | 4.137 | 4.137 | 4.137
celk.náhradní délka | Ln | km | 2.482 | 2.482 | 2.482 | 2.482 | 2.482 | 2.482 | 2.482 | 2.482
délka rekonstr.potr | Lr | km | 0 | 0 | 0 | 0 | 0 | 0 | 0 | 0
náhr.délka rek.potr. | Lrn | km | 0 | 0 | 0 | 0 | 0 | 0 | 0 | 0
Vysvětlivky : Poč. osob s ČOP = Počet osob s časově omezeným pobytem
Poč. zás. osob s ČOP = Počet zásobených osob s časově omezeným pobytem

## Tab.XI
Plán rozvoje pro kraj : Jihomoravský | [5 empty] | Provozní skupina : |  | 303-SV Ivančice-Rosice
Tab. XI - TECHNICKÉ ÚDAJE A FINANČNÍ PROSTŘEDKY VODOVODU
CZ0643.6208.0207.01 - Ketkovice
(číslo a název obce)
ID | K | H l a v n í o b j e k t y |  |  |  |  | stávající objekty |  |  | rekonstrukce |  | nové stavby
|  | 1 zdroje |  |  |  |  | DHM | rok uved. | posl. rekon. | DHM | rok zaháj. | DHM | rok zaháj.
|  | název | poznámka - technické parametry |  |  | vydat l/s | mil. Kč | do provozu | /rok zrušení | mil.Kč | /ukončení | mil. Kč | /ukončení
2 úpravny vody
|  | název | technologie úpravy vody |  |  | kap(l/s)
3 čerpací stanice
|  | název |  |  | Qč(l/s) | H(m)
4 vodojemy
|  | název |  | max.hl. | min.hl. | objem(m3)
5 přívodné řady
|  | název |  |  | DN(mm) | délka(km)
6 rozvodné sítě
|  | název |  |  | DN(mm) | délka(km)
S.S |  | RVS Ketkovice |  |  | < 100 | 4.137
7 přípojky
|  | název |  |  | počet | délka(km)
P.S |  | přípojky Ketkovice |  |  | 210 | 1.575
8 jiné objekty
|  | SOUČET |  |  |  |  | 0 |  |  | 0 |  | 0