## Tab.VII
Plán rozvoje pro kraj : Jihomoravský |  |  |  |  | Provozní skupina : |  | 315-SV Dolní Kounice
Tab. VII - VODOVOD - BILANČNÍ ÚDAJE OBCÍ
CZ0643.6208.0209.01 - Mělčany
(číslo a název obce)
Položka | označ. | rozměr
|  |  | 2017 | 2020 | 2025 | 2030 | 2035 | 2040 | 2045 | 2050
poč.obyvatel | N | obyv. | 482 | 479 | 478 | 476 | 473 | 469 | 464 | 460
poč.zásob.obyvatel | Nz | obyv | 453 | 452 | 453 | 453 | 450 | 446 | 441 | 437
poč. osob s ČOP | Np | obyv | 8 | 8 | 8 | 8 | 8 | 8 | 8 | 8
poč. zás. osob s ČOP | Nzp | obyv | 6 | 6 | 6 | 6 | 6 | 6 | 6 | 6
poč.všech zás.obyv. | Nv | obyv | 459 | 458 | 459 | 459 | 456 | 452 | 447 | 443
prům.denní potřeba | Qp | m3/d | 40.2051 | 43.944 | 50.6457 | 57.6858 | 57.3978 | 57.0138 | 56.5338 | 56.1498
koef.denní nerov. | kd |  | 1.3 | 1.3 | 1.3 | 1.3 | 1.3 | 1.3 | 1.3 | 1.3
max.denní potřeba | Qd | m3/d | 48.1044 | 52.5438 | 60.463 | 68.7018 | 68.3418 | 67.8618 | 67.2618 | 66.7818
voda vyrobená celkem | VVR | mil.m3/r | 0.014675 | 0.01604 | 0.018486 | 0.021055 | 0.02095 | 0.02081 | 0.020635 | 0.020495
voda fakturovaná | VFC | mil.m3/r | 0.013754 | 0.014606 | 0.016088 | 0.017546 | 0.017458 | 0.017342 | 0.017196 | 0.017079
dtto pro obyvatele | VFD | mil.m3/r | 0.0096108 | 0.010463 | 0.011944 | 0.013403 | 0.013315 | 0.013198 | 0.013052 | 0.012936
dtto pro ost.odběr. | VFO | mil.m3/r | 0.0041433 | 0.0041433 | 0.0041433 | 0.0041433 | 0.0041433 | 0.0041433 | 0.0041433 | 0.0041433
voda nefakt.-úniky | VNFú | mil.m3/r | 0 | 0.0005056 | 0.001485 | 0.0026319 | 0.0026188 | 0.0026013 | 0.0025794 | 0.0025618
voda nefakt.-ostatní | VNFo | mil.m3/r | 0.00092073 | 0.00092761 | 0.00091303 | 0.0008773 | 0.00087292 | 0.00086708 | 0.00085978 | 0.00085394
spec.potř.fakt.obyv. | Qs,d | l/(os.d) | 57.3661 | 62.5893 | 71.2947 | 80 | 80 | 80 | 80 | 80
spec.potř.fakt.vody | Qs | l/(os.d) | 82.097 | 87.3742 | 96.0256 | 104.7309 | 104.8936 | 105.1139 | 105.3948 | 105.6241
spec.potř.vod.vyrob | Qs,v | l/(os.d) | 87.5928 | 95.9476 | 110.3393 | 125.6771 | 125.8723 | 126.1367 | 126.4738 | 126.7489
spec.únik z potrubí | Qs,p | tism3/(km.r) | 0 | 0.2394 | 0.70313 | 1.2462 | 1.2399 | 1.2317 | 1.2213 | 1.213
celk.délka potrubí | Lc | km | 3.2 | 3.2 | 3.2 | 3.2 | 3.2 | 3.2 | 3.2 | 3.2
celk.náhradní délka | Ln | km | 2.112 | 2.112 | 2.112 | 2.112 | 2.112 | 2.112 | 2.112 | 2.112
délka rekonstr.potr | Lr | km | 0 | 0 | 0.25 | 0.25 | 0.25 | 0.25 | 0.25 | 0.25
náhr.délka rek.potr. | Lrn | km | 0 | 0 | 0.13333 | 0.13333 | 0.13333 | 0.13333 | 0.13333 | 0.13333
Vysvětlivky : Poč. osob s ČOP = Počet osob s časově omezeným pobytem
Poč. zás. osob s ČOP = Počet zásobených osob s časově omezeným pobytem

## Tab.XI
Plán rozvoje pro kraj : Jihomoravský | [5 empty] | Provozní skupina : |  | 315-SV Dolní Kounice
Tab. XI - TECHNICKÉ ÚDAJE A FINANČNÍ PROSTŘEDKY VODOVODU
CZ0643.6208.0209.01 - Mělčany
(číslo a název obce)
ID | K | H l a v n í o b j e k t y |  |  |  |  | stávající objekty |  |  | rekonstrukce |  | nové stavby
|  | 1 zdroje |  |  |  |  | DHM | rok uved. | posl. rekon. | DHM | rok zaháj. | DHM | rok zaháj.
|  | název | poznámka - technické parametry |  |  | vydat l/s | mil. Kč | do provozu | /rok zrušení | mil.Kč | /ukončení | mil. Kč | /ukončení
2 úpravny vody
|  | název | technologie úpravy vody |  |  | kap(l/s)
3 čerpací stanice
|  | název |  |  | Qč(l/s) | H(m)
4 vodojemy
|  | název |  | max.hl. | min.hl. | objem(m3)
5 přívodné řady
|  | název |  |  | DN(mm) | délka(km)
6 rozvodné sítě
|  | název |  |  | DN(mm) | délka(km)
S.S |  | RVS Mělčany |  |  | < 100 | 3.2
S.R |  | RVS Mělčany |  |  | < 100 | 0.25 |  |  |  | 0.80282 | 2024/2025
7 přípojky
|  | název |  |  | počet | délka(km)
P.S |  | přípojky Mělčany |  |  | 159 | 1.16
8 jiné objekty
|  | SOUČET |  |  |  |  | 0 |  |  | 0.80282 |  | 0