## Tab.V
Plán rozvoje pro kraj : Jihomoravský | [5 empty] | Provozní skupina :
Tab. V - VODOVODY - ZÁKLADNÍ ÚDAJE
(provozní skupina)
|  | 2017 | 2020 | 2025 | 2030 | 2035 | 2040 | 2045 | 2050
počet trvale bydlících obyvatel | os.
počet zásob. trvale bydl.obyv. | os.
dtto | %
počet osob s ČOP | os.
počet zásob. osob s ČOP | os.
dtto | %
počet všech zásob.obyvatel | os.
dtto | %
délka vodovodních řadů | km
- z toho přivodné řady | km
přírůstek za pětiletku | %
- z toho vodovodní sítě | km
přírůstek za pětiletku | %
z toho rekonstruované potrubí | km
přírůstek za pětiletku | %
podíl rekonstrukcí k celk.dl.řadů | %
voda vyrobená celkem (Qp) | mil.m3/rok
fakturovaná voda celkem | mil.m3/rok
- z toho obyvatelstvo | mil.m3/rok
- z toho ostatní | mil.m3/rok
nefakturovaná voda | mil.m3/rok
max denní potřeba (Qd) | m3/d
spec. potřeba fakt.vody pro obyv. | l/(os.d)
spec.potřeba z faktur.vody celkem | l/(os.d)
spec.potřeba z vody vyrob.celkem | l/(os.d)
nefakt.voda na celkovou dl.řadů | tis.m3/(km.r)
kapacita zdrojů Qd | m3/d
Qp | m3/d
přebytek provozovatele Qd | m3/d
Qp | m3/d
voda předaná Qd | m3/d
Qp | m3/d
voda převzatá Qd | m3/d
Qp | m3/d
bilance Qd | m3/d
Qp | m3/d
celkové inv.prostředky ročně | mil.Kč
celkové inv.prostředky součtově | mil.Kč
Vysvětlivky : Počet osob s ČOP = Počet osob s časově omezeným pobytem
Počet zásob. osob s ČOP = Počet zásobených osob s časově omezeným pobytem

## Tab.VII
Plán rozvoje pro kraj : Jihomoravský |  |  |  |  | Provozní skupina : |  | 303-SV Ivančice-Rosice
Tab. VII - VODOVOD - BILANČNÍ ÚDAJE OBCÍ
CZ0643.6208.0210.01 - Moravské Bránice
(číslo a název obce)
Položka | označ. | rozměr
|  |  | 2017 | 2020 | 2025 | 2030 | 2035 | 2040 | 2045 | 2050
poč.obyvatel | N | obyv. | 993 | 986 | 985 | 981 | 974 | 965 | 957 | 947
poč.zásob.obyvatel | Nz | obyv | 974 | 972 | 978 | 981 | 974 | 965 | 957 | 947
poč. osob s ČOP | Np | obyv | 190 | 190 | 190 | 190 | 190 | 190 | 190 | 190
poč. zás. osob s ČOP | Nzp | obyv | 0 | 0 | 0 | 0 | 0 | 0 | 0 | 0
poč.všech zás.obyv. | Nv | obyv | 974 | 972 | 978 | 981 | 974 | 965 | 957 | 947
prům.denní potřeba | Qp | m3/d | 105.9452 | 108.569 | 113.859 | 118.8845 | 118.1509 | 117.2077 | 116.3693 | 115.3213
koef.denní nerov. | kd |  | 1.3 | 1.3 | 1.3 | 1.3 | 1.3 | 1.3 | 1.3 | 1.3
max.denní potřeba | Qd | m3/d | 131.8307 | 134.4013 | 139.8507 | 144.956 | 144.0364 | 142.854 | 141.803 | 140.4892
voda vyrobená celkem | VVR | mil.m3/r | 0.03867 | 0.039628 | 0.041559 | 0.043393 | 0.043125 | 0.042781 | 0.042475 | 0.042092
voda fakturovaná | VFC | mil.m3/r | 0.036454 | 0.036389 | 0.036583 | 0.03668 | 0.036454 | 0.036163 | 0.035904 | 0.035581
dtto pro obyvatele | VFD | mil.m3/r | 0.031494 | 0.031429 | 0.031623 | 0.03172 | 0.031494 | 0.031203 | 0.030944 | 0.030621
dtto pro ost.odběr. | VFO | mil.m3/r | 0.00496 | 0.00496 | 0.00496 | 0.00496 | 0.00496 | 0.00496 | 0.00496 | 0.00496
voda nefakt.-úniky | VNFú | mil.m3/r | 0.001936 | 0.0027462 | 0.0041242 | 0.0055021 | 0.0054681 | 0.0054244 | 0.0053856 | 0.0053371
voda nefakt.-ostatní | VNFo | mil.m3/r | 0.00028 | 0.00049212 | 0.000851 | 0.0012105 | 0.001203 | 0.0011934 | 0.0011848 | 0.0011742
spec.potř.fakt.obyv. | Qs,d | l/(os.d) | 88.5882 | 88.5882 | 88.5882 | 88.5882 | 88.5882 | 88.5882 | 88.5882 | 88.5882
spec.potř.fakt.vody | Qs | l/(os.d) | 102.54 | 102.5687 | 102.483 | 102.4405 | 102.54 | 102.6701 | 102.7879 | 102.9378
spec.potř.vod.vyrob | Qs,v | l/(os.d) | 108.7733 | 111.6965 | 116.4202 | 121.1871 | 121.3048 | 121.4588 | 121.598 | 121.7754
spec.únik z potrubí | Qs,p | tism3/(km.r) | 0.3009 | 0.42683 | 0.641 | 0.61678 | 0.61297 | 0.60808 | 0.60373 | 0.59829
celk.délka potrubí | Lc | km | 8.118 | 8.118 | 8.118 | 11.848 | 11.848 | 11.848 | 11.848 | 11.848
celk.náhradní délka | Ln | km | 6.434 | 6.434 | 6.434 | 8.9207 | 8.9207 | 8.9207 | 8.9207 | 8.9207
délka rekonstr.potr | Lr | km | 0 | 0 | 0 | 0.5 | 0.5 | 0.5 | 0.5 | 0.5
náhr.délka rek.potr. | Lrn | km | 0 | 0 | 0 | 0.33333 | 0.33333 | 0.33333 | 0.33333 | 0.33333
Vysvětlivky : Poč. osob s ČOP = Počet osob s časově omezeným pobytem
Poč. zás. osob s ČOP = Počet zásobených osob s časově omezeným pobytem

## Tab.XI
Plán rozvoje pro kraj : Jihomoravský | [5 empty] | Provozní skupina : |  | 303-SV Ivančice-Rosice
Tab. XI - TECHNICKÉ ÚDAJE A FINANČNÍ PROSTŘEDKY VODOVODU
CZ0643.6208.0210.01 - Moravské Bránice
(číslo a název obce)
ID | K | H l a v n í o b j e k t y |  |  |  |  | stávající objekty |  |  | rekonstrukce |  | nové stavby
|  | 1 zdroje |  |  |  |  | DHM | rok uved. | posl. rekon. | DHM | rok zaháj. | DHM | rok zaháj.
|  | název | poznámka - technické parametry |  |  | vydat l/s | mil. Kč | do provozu | /rok zrušení | mil.Kč | /ukončení | mil. Kč | /ukončení
2 úpravny vody
|  | název | technologie úpravy vody |  |  | kap(l/s)
3 čerpací stanice
|  | název |  |  | Qč(l/s) | H(m)
C.S |  | Mor. Bránice I., II. |  |  | 40 |  |  | 1966
4 vodojemy
|  | název |  | max.hl. | min.hl. | objem(m3)
5 přívodné řady
|  | název |  |  | DN(mm) | délka(km)
6 rozvodné sítě
|  | název |  |  | DN(mm) | délka(km)
S.S |  | RVS Moravské Bránice |  |  | < 100 | 5.885
S.S |  | RVS Moravské Bránice |  |  | 101-300 | 2.233
S.R |  | RVS Moravské Bránice |  |  | < 100 | 0.5 |  |  |  | 1.7536 | 2023/2027
S.N |  | RVS Moravské Bránice |  |  | < 100 | 3.73 | [5 empty] | 13.0815 | 2023/2027
7 přípojky
|  | název |  |  | počet | délka(km)
P.S |  | přípojky Moravské Bránice |  |  | 398 | 2.985
8 jiné objekty
|  | SOUČET |  |  |  |  | 0 |  |  | 1.7536 |  | 13.0815