## Tab.VII
Plán rozvoje pro kraj : Jihomoravský |  |  |  |  | Provozní skupina : |  | 328-SV Pravlov-Kupařovice-Trboušany-Němčičky
Tab. VII - VODOVOD - BILANČNÍ ÚDAJE OBCÍ
CZ0643.6208.0211.01 - Němčičky
(číslo a název obce)
Položka | označ. | rozměr
|  |  | 2017 | 2020 | 2025 | 2030 | 2035 | 2040 | 2045 | 2050
poč.obyvatel | N | obyv. | 324 | 322 | 321 | 320 | 318 | 315 | 312 | 309
poč.zásob.obyvatel | Nz | obyv | 278 | 284 | 294 | 304 | 303 | 300 | 297 | 294
poč. osob s ČOP | Np | obyv | 3 | 3 | 3 | 3 | 3 | 3 | 3 | 3
poč. zás. osob s ČOP | Nzp | obyv | 3 | 3 | 3 | 3 | 3 | 3 | 3 | 3
poč.všech zás.obyv. | Nv | obyv | 281 | 287 | 297 | 307 | 306 | 303 | 300 | 297
prům.denní potřeba | Qp | m3/d | 24.5373 | 25.6516 | 27.5199 | 29.472 | 29.376 | 29.088 | 28.8 | 28.512
koef.denní nerov. | kd |  | 1.3 | 1.3 | 1.3 | 1.3 | 1.3 | 1.3 | 1.3 | 1.3
max.denní potřeba | Qd | m3/d | 30.987 | 32.3084 | 34.5283 | 36.84 | 36.72 | 36.36 | 36 | 35.64
voda vyrobená celkem | VVR | mil.m3/r | 0.0089561 | 0.0093628 | 0.010045 | 0.010757 | 0.010722 | 0.010617 | 0.010512 | 0.010407
voda fakturovaná | VFC | mil.m3/r | 0.0078471 | 0.008099 | 0.0085268 | 0.0089644 | 0.0089352 | 0.0088476 | 0.00876 | 0.0086724
dtto pro obyvatele | VFD | mil.m3/r | 0.0078471 | 0.008099 | 0.0085268 | 0.0089644 | 0.0089352 | 0.0088476 | 0.00876 | 0.0086724
dtto pro ost.odběr. | VFO | mil.m3/r | 0 | 0 | 0 | 0 | 0 | 0 | 0 | 0
voda nefakt.-úniky | VNFú | mil.m3/r | 0.00055452 | 0.00072535 | 0.0010213 | 0.0013447 | 0.0013403 | 0.0013271 | 0.001314 | 0.0013009
voda nefakt.-ostatní | VNFo | mil.m3/r | 0.00055452 | 0.00053845 | 0.00049662 | 0.00044822 | 0.00044676 | 0.00044238 | 0.000438 | 0.00043362
spec.potř.fakt.obyv. | Qs,d | l/(os.d) | 76.5083 | 77.3141 | 78.657 | 80 | 80 | 80 | 80 | 80
spec.potř.fakt.vody | Qs | l/(os.d) | 76.5083 | 77.3141 | 78.657 | 80 | 80 | 80 | 80 | 80
spec.potř.vod.vyrob | Qs,v | l/(os.d) | 87.3214 | 89.3785 | 92.6597 | 96 | 96 | 96 | 96 | 96
spec.únik z potrubí | Qs,p | tism3/(km.r) | 0.17699 | 0.23152 | 0.22868 | 0.30107 | 0.30009 | 0.29714 | 0.2942 | 0.29126
celk.délka potrubí | Lc | km | 3.022 | 3.022 | 5.022 | 5.022 | 5.022 | 5.022 | 5.022 | 5.022
celk.náhradní délka | Ln | km | 3.133 | 3.133 | 4.4663 | 4.4663 | 4.4663 | 4.4663 | 4.4663 | 4.4663
délka rekonstr.potr | Lr | km | 0 | 0 | 0 | 0 | 0 | 0 | 0 | 0
náhr.délka rek.potr. | Lrn | km | 0 | 0 | 0 | 0 | 0 | 0 | 0 | 0
Vysvětlivky : Poč. osob s ČOP = Počet osob s časově omezeným pobytem
Poč. zás. osob s ČOP = Počet zásobených osob s časově omezeným pobytem

## Tab.XI
Plán rozvoje pro kraj : Jihomoravský | [5 empty] | Provozní skupina : |  | 328-SV Pravlov-Kupařovice-Trboušany-Němčičky
Tab. XI - TECHNICKÉ ÚDAJE A FINANČNÍ PROSTŘEDKY VODOVODU
CZ0643.6208.0211.01 - Němčičky
(číslo a název obce)
ID | K | H l a v n í o b j e k t y |  |  |  |  | stávající objekty |  |  | rekonstrukce |  | nové stavby
|  | 1 zdroje |  |  |  |  | DHM | rok uved. | posl. rekon. | DHM | rok zaháj. | DHM | rok zaháj.
|  | název | poznámka - technické parametry |  |  | vydat l/s | mil. Kč | do provozu | /rok zrušení | mil.Kč | /ukončení | mil. Kč | /ukončení
2 úpravny vody
|  | název | technologie úpravy vody |  |  | kap(l/s)
3 čerpací stanice
|  | název |  |  | Qč(l/s) | H(m)
4 vodojemy
|  | název |  | max.hl. | min.hl. | objem(m3)
5 přívodné řady
|  | název |  |  | DN(mm) | délka(km)
6 rozvodné sítě
|  | název |  |  | DN(mm) | délka(km)
S.S |  | RVS Němčičky |  |  | < 100 | 1.137
S.S |  | RVS Němčičky |  |  | 101-300 | 1.885
S.N |  | RVS Němčičky |  |  | < 100 | 2 | [5 empty] | 7.0142 | 2022/2025
7 přípojky
|  | název |  |  | počet | délka(km)
P.S |  | přípojky Němčičky |  |  | 89 | 0.89
8 jiné objekty
|  | SOUČET |  |  |  |  | 0 |  |  | 0 |  | 7.0142