## Tab.VII
Plán rozvoje pro kraj : Jihomoravský |  |  |  |  | Provozní skupina : |  | 303-SV Ivančice-Rosice
Tab. VII - VODOVOD - BILANČNÍ ÚDAJE OBCÍ
CZ0643.6208.0212.01 - Neslovice
(číslo a název obce)
Položka | označ. | rozměr
|  |  | 2017 | 2020 | 2025 | 2030 | 2035 | 2040 | 2045 | 2050
poč.obyvatel | N | obyv. | 899 | 893 | 892 | 888 | 882 | 874 | 866 | 858
poč.zásob.obyvatel | Nz | obyv | 826 | 827 | 837 | 844 | 838 | 831 | 823 | 816
poč. osob s ČOP | Np | obyv | 20 | 20 | 20 | 20 | 20 | 20 | 20 | 20
poč. zás. osob s ČOP | Nzp | obyv | 0 | 0 | 0 | 0 | 0 | 0 | 0 | 0
poč.všech zás.obyv. | Nv | obyv | 826 | 827 | 837 | 844 | 838 | 831 | 823 | 816
prům.denní potřeba | Qp | m3/d | 63.8082 | 68.978 | 78.6968 | 88.8216 | 88.2537 | 87.5913 | 86.8341 | 86.1717
koef.denní nerov. | kd |  | 1.3 | 1.3 | 1.3 | 1.3 | 1.3 | 1.3 | 1.3 | 1.3
max.denní potřeba | Qd | m3/d | 79.4518 | 85.6064 | 97.1555 | 109.0776 | 108.3657 | 107.5353 | 106.5861 | 105.7557
voda vyrobená celkem | VVR | mil.m3/r | 0.02329 | 0.025177 | 0.028724 | 0.03242 | 0.032213 | 0.031971 | 0.031694 | 0.031453
voda fakturovaná | VFC | mil.m3/r | 0.021793 | 0.022991 | 0.025218 | 0.027405 | 0.02723 | 0.027025 | 0.026792 | 0.026587
dtto pro obyvatele | VFD | mil.m3/r | 0.019033 | 0.020231 | 0.022458 | 0.024645 | 0.02447 | 0.024265 | 0.024032 | 0.023827
dtto pro ost.odběr. | VFO | mil.m3/r | 0.00276 | 0.00276 | 0.00276 | 0.00276 | 0.00276 | 0.00276 | 0.00276 | 0.00276
voda nefakt.-úniky | VNFú | mil.m3/r | 0.001437 | 0.001962 | 0.0029674 | 0.0041107 | 0.0040844 | 0.0040538 | 0.0040187 | 0.0039881
voda nefakt.-ostatní | VNFo | mil.m3/r | 6e-05 | 0.00022378 | 0.00053883 | 0.00090436 | 0.00089858 | 0.00089183 | 0.00088412 | 0.00087738
spec.potř.fakt.obyv. | Qs,d | l/(os.d) | 63.1298 | 67.0229 | 73.5115 | 80 | 80 | 80 | 80 | 80
spec.potř.fakt.vody | Qs | l/(os.d) | 72.2843 | 76.1664 | 82.5457 | 88.9593 | 89.0234 | 89.0995 | 89.1879 | 89.2667
spec.potř.vod.vyrob | Qs,v | l/(os.d) | 77.2497 | 83.4076 | 94.0224 | 105.2388 | 105.3147 | 105.4047 | 105.5093 | 105.6025
spec.únik z potrubí | Qs,p | tism3/(km.r) | 0.34577 | 0.47209 | 0.714 | 0.9891 | 0.98278 | 0.9754 | 0.96697 | 0.9596
celk.délka potrubí | Lc | km | 5.637 | 5.637 | 5.637 | 5.637 | 5.637 | 5.637 | 5.637 | 5.637
celk.náhradní délka | Ln | km | 4.156 | 4.156 | 4.156 | 4.156 | 4.156 | 4.156 | 4.156 | 4.156
délka rekonstr.potr | Lr | km | 0 | 0 | 0 | 0.7 | 0.7 | 0.7 | 0.7 | 0.7
náhr.délka rek.potr. | Lrn | km | 0 | 0 | 0 | 0.37333 | 0.37333 | 0.37333 | 0.37333 | 0.37333
Vysvětlivky : Poč. osob s ČOP = Počet osob s časově omezeným pobytem
Poč. zás. osob s ČOP = Počet zásobených osob s časově omezeným pobytem

## Tab.XI
Plán rozvoje pro kraj : Jihomoravský | [5 empty] | Provozní skupina : |  | 303-SV Ivančice-Rosice
Tab. XI - TECHNICKÉ ÚDAJE A FINANČNÍ PROSTŘEDKY VODOVODU
CZ0643.6208.0212.01 - Neslovice
(číslo a název obce)
ID | K | H l a v n í o b j e k t y |  |  |  |  | stávající objekty |  |  | rekonstrukce |  | nové stavby
|  | 1 zdroje |  |  |  |  | DHM | rok uved. | posl. rekon. | DHM | rok zaháj. | DHM | rok zaháj.
|  | název | poznámka - technické parametry |  |  | vydat l/s | mil. Kč | do provozu | /rok zrušení | mil.Kč | /ukončení | mil. Kč | /ukončení
2 úpravny vody
|  | název | technologie úpravy vody |  |  | kap(l/s)
3 čerpací stanice
|  | název |  |  | Qč(l/s) | H(m)
4 vodojemy
|  | název |  | max.hl. | min.hl. | objem(m3)
5 přívodné řady
|  | název |  |  | DN(mm) | délka(km)
6 rozvodné sítě
|  | název |  |  | DN(mm) | délka(km)
S.S |  | RVS Neslovice |  |  | < 100 | 4.532
S.S |  | RVS Neslovice |  |  | 101-300 | 1.105
S.R |  | RVS Neslovice |  |  | < 100 | 0.7 |  |  |  | 2.2479 | 2024/2026
7 přípojky
|  | název |  |  | počet | délka(km)
P.S |  | přípojky Neslovice |  |  | 284 | 2.13
8 jiné objekty
|  | SOUČET |  |  |  |  | 0 |  |  | 2.2479 |  | 0