## Tab.VII
Plán rozvoje pro kraj : Jihomoravský |  |  |  |  | Provozní skupina : |  | 303-SV Ivančice-Rosice
Tab. VII - VODOVOD - BILANČNÍ ÚDAJE OBCÍ
CZ0643.6208.0213.01 - Nová Ves
(číslo a název obce)
Položka | označ. | rozměr
|  |  | 2017 | 2020 | 2025 | 2030 | 2035 | 2040 | 2045 | 2050
poč.obyvatel | N | obyv. | 793 | 788 | 787 | 783 | 778 | 771 | 764 | 756
poč.zásob.obyvatel | Nz | obyv | 732 | 733 | 740 | 744 | 740 | 733 | 726 | 719
poč. osob s ČOP | Np | obyv | 40 | 40 | 40 | 40 | 40 | 40 | 40 | 40
poč. zás. osob s ČOP | Nzp | obyv | 0 | 0 | 0 | 0 | 0 | 0 | 0 | 0
poč.všech zás.obyv. | Nv | obyv | 732 | 733 | 740 | 744 | 740 | 733 | 726 | 719
prům.denní potřeba | Qp | m3/d | 130.9315 | 134.0174 | 139.6664 | 145.0727 | 144.6866 | 144.0109 | 143.3352 | 142.6595
koef.denní nerov. | kd |  | 1.3 | 1.3 | 1.3 | 1.3 | 1.3 | 1.3 | 1.3 | 1.3
max.denní potřeba | Qd | m3/d | 148.8501 | 151.9605 | 157.7809 | 163.2851 | 162.8011 | 161.954 | 161.107 | 160.2599
voda vyrobená celkem | VVR | mil.m3/r | 0.04779 | 0.048916 | 0.050978 | 0.052952 | 0.052811 | 0.052564 | 0.052317 | 0.052071
voda fakturovaná | VFC | mil.m3/r | 0.044403 | 0.044433 | 0.044641 | 0.04476 | 0.044641 | 0.044433 | 0.044224 | 0.044016
dtto pro obyvatele | VFD | mil.m3/r | 0.021801 | 0.021831 | 0.022039 | 0.022158 | 0.022039 | 0.021831 | 0.021622 | 0.021414
dtto pro ost.odběr. | VFO | mil.m3/r | 0.022602 | 0.022602 | 0.022602 | 0.022602 | 0.022602 | 0.022602 | 0.022602 | 0.022602
voda nefakt.-úniky | VNFú | mil.m3/r | 0.003242 | 0.0040336 | 0.0053743 | 0.0067141 | 0.0066962 | 0.0066649 | 0.0066336 | 0.0066024
voda nefakt.-ostatní | VNFo | mil.m3/r | 0.000145 | 0.00044999 | 0.00096263 | 0.0014771 | 0.0014732 | 0.0014663 | 0.0014594 | 0.0014525
spec.potř.fakt.obyv. | Qs,d | l/(os.d) | 81.5967 | 81.5967 | 81.5967 | 81.5967 | 81.5967 | 81.5967 | 81.5967 | 81.5967
spec.potř.fakt.vody | Qs | l/(os.d) | 166.1913 | 166.0759 | 165.2768 | 164.8269 | 165.2768 | 166.0759 | 166.8905 | 167.7209
spec.potř.vod.vyrob | Qs,v | l/(os.d) | 178.8682 | 182.8341 | 188.7384 | 194.9902 | 195.5224 | 196.4678 | 197.4314 | 198.4138
spec.únik z potrubí | Qs,p | tism3/(km.r) | 0.53569 | 0.66649 | 0.88803 | 1.1094 | 1.1064 | 1.1013 | 1.0961 | 1.0909
celk.délka potrubí | Lc | km | 9.645 | 9.645 | 9.645 | 9.645 | 9.645 | 9.645 | 9.645 | 9.645
celk.náhradní délka | Ln | km | 6.052 | 6.052 | 6.052 | 6.052 | 6.052 | 6.052 | 6.052 | 6.052
délka rekonstr.potr | Lr | km | 0 | 0 | 0 | 0 | 0 | 0 | 0 | 0
náhr.délka rek.potr. | Lrn | km | 0 | 0 | 0 | 0 | 0 | 0 | 0 | 0
Vysvětlivky : Poč. osob s ČOP = Počet osob s časově omezeným pobytem
Poč. zás. osob s ČOP = Počet zásobených osob s časově omezeným pobytem

## Tab.XI
Plán rozvoje pro kraj : Jihomoravský | [5 empty] | Provozní skupina : |  | 303-SV Ivančice-Rosice
Tab. XI - TECHNICKÉ ÚDAJE A FINANČNÍ PROSTŘEDKY VODOVODU
CZ0643.6208.0213.01 - Nová Ves
(číslo a název obce)
ID | K | H l a v n í o b j e k t y |  |  |  |  | stávající objekty |  |  | rekonstrukce |  | nové stavby
|  | 1 zdroje |  |  |  |  | DHM | rok uved. | posl. rekon. | DHM | rok zaháj. | DHM | rok zaháj.
|  | název | poznámka - technické parametry |  |  | vydat l/s | mil. Kč | do provozu | /rok zrušení | mil.Kč | /ukončení | mil. Kč | /ukončení
2 úpravny vody
|  | název | technologie úpravy vody |  |  | kap(l/s)
3 čerpací stanice
|  | název |  |  | Qč(l/s) | H(m)
4 vodojemy
|  | název |  | max.hl. | min.hl. | objem(m3)
5 přívodné řady
|  | název |  |  | DN(mm) | délka(km)
6 rozvodné sítě
|  | název |  |  | DN(mm) | délka(km)
S.S |  | RVS Nová Ves |  |  | < 100 | 9.267
S.S |  | RVS Nová Ves |  |  | 101-300 | 0.378
7 přípojky
|  | název |  |  | počet | délka(km)
P.S |  | přípojky Nová Ves |  |  | 235 | 1.763
8 jiné objekty
|  | SOUČET |  |  |  |  | 0 |  |  | 0 |  | 0