## Tab.V
Plán rozvoje pro kraj : Jihomoravský | [5 empty] | Provozní skupina : |  | 810-sam. vod. Senorady
Tab. V - VODOVODY - ZÁKLADNÍ ÚDAJE
CZ0643.6208.0217.01 - Senorady
(provozní skupina)
|  | 2017 | 2020 | 2025 | 2030 | 2035 | 2040 | 2045 | 2050
počet trvale bydlících obyvatel | os. | 391 | 388 | 388 | 386 | 383 | 380 | 377 | 373
počet zásob. trvale bydl.obyv. | os. | 300 | 315 | 342 | 367 | 364 | 361 | 359 | 355
dtto | % | 76.7263 | 81.1856 | 88.1443 | 95.0777 | 95.0392 | 95 | 95.2255 | 95.1743
počet osob s ČOP | os. | 0 | 0 | 0 | 0 | 0 | 0 | 0 | 0
počet zásob. osob s ČOP | os. | 0 | 0 | 0 | 0 | 0 | 0 | 0 | 0
dtto | % | 0 | 0 | 0 | 0 | 0 | 0 | 0 | 0
počet všech zásob.obyvatel | os. | 300 | 315 | 342 | 367 | 364 | 361 | 359 | 355
dtto | % | 76.7263 | 81.1856 | 88.1443 | 95.0777 | 95.0392 | 95 | 95.2255 | 95.1743
délka vodovodních řadů | km | 4.252 | 4.252 | 4.252 | 5.252 | 5.252 | 5.252 | 5.252 | 5.252
- z toho přivodné řady | km | 0 | 0 | 0 | 0 | 0 | 0 | 0 | 0
přírůstek za pětiletku | % | 0 | 0 | 0 | 0 | 0 | 0 | 0 | 0
- z toho vodovodní sítě | km | 4.252 | 4.252 | 4.252 | 5.252 | 5.252 | 5.252 | 5.252 | 5.252
přírůstek za pětiletku | % |  | 0 | 0 | 19.0404 | 0 | 0 | 0 | 0
z toho rekonstruované potrubí | km | 0 | 0 | 1 | 1 | 1 | 1 | 1 | 1
přírůstek za pětiletku | % |  | 0 | 23.5183 | 0 | 0 | 0 | 0 | 0
podíl rekonstrukcí k celk.dl.řadů | % |  | 0 | 23.5183 | 19.0404 | 19.0404 | 19.0404 | 19.0404 | 19.0404
voda vyrobená celkem (Qp) | mil.m3/rok | 0.007607 | 0.008787 | 0.011082 | 0.013688 | 0.013584 | 0.013481 | 0.013411 | 0.013273
fakturovaná voda celkem | mil.m3/rok | 0.007607 | 0.008431 | 0.0099604 | 0.01157 | 0.011483 | 0.011395 | 0.011337 | 0.01122
- z toho obyvatelstvo | mil.m3/rok | 0.006753 | 0.007577 | 0.0091064 | 0.010716 | 0.010629 | 0.010541 | 0.010483 | 0.010366
- z toho ostatní | mil.m3/rok | 0.000854 | 0.000854 | 0.000854 | 0.000854 | 0.000854 | 0.000854 | 0.000854 | 0.000854
nefakturovaná voda | mil.m3/rok | 0 | 0.00035605 | 0.0011217 | 0.0021174 | 0.0021014 | 0.0020853 | 0.0020746 | 0.0020533
max denní potřeba (Qd) | m3/d | 26.3915 | 30.3016 | 37.8466 | 46.3088 | 45.9529 | 45.5969 | 45.3597 | 44.8851
spec. potřeba fakt.vody pro obyv. | l/(os.d) | 61.6712 | 65.9009 | 72.9505 | 80 | 80 | 80 | 80 | 80
spec.potřeba z faktur.vody celkem | l/(os.d) | 69.4703 | 73.3286 | 79.7918 | 86.3753 | 86.4278 | 86.4812 | 86.5173 | 86.5908
spec.potřeba z vody vyrob.celkem | l/(os.d) | 69.4703 | 76.4254 | 88.7776 | 102.182 | 102.2441 | 102.3073 | 102.35 | 102.4369
nefakt.voda na celkovou dl.řadů | tis.m3/(km.r) | 0 | 0.083736 | 0.2638 | 0.40316 | 0.40011 | 0.39705 | 0.39502 | 0.39095
kapacita zdrojů Qd | m3/d | 0 | 0 | 0 | 0 | 0 | 0 | 0 | 0
Qp | m3/d | 0 | 0 | 0 | 0 | 0 | 0 | 0 | 0
přebytek provozovatele Qd | m3/d | -26.3915 | -30.3016 | -37.8466 | -46.3088 | -45.9529 | -45.5969 | -45.3597 | -44.8851
Qp | m3/d | -20.8411 | -24.074 | -30.3619 | -37.5008 | -37.2169 | -36.9329 | -36.7437 | -36.3651
voda předaná Qd | m3/d | 0 | 0 | 0 | 0 | 0 | 0 | 0 | 0
Qp | m3/d | 0 | 0 | 0 | 0 | 0 | 0 | 0 | 0
voda převzatá Qd | m3/d | 26.3915 | 30.3016 | 37.8466 | 46.3088 | 45.9529 | 45.5969 | 45.3597 | 44.8851
Qp | m3/d | 20.8411 | 24.074 | 30.3619 | 37.5008 | 37.2169 | 36.9329 | 36.7437 | 36.3651
bilance Qd | m3/d | -2.0497e-07 | 2.3665e-06 | 8.8973e-07 | 2.2173e-06 | -2.1458e-07 | 6.9141e-07 | 2.7657e-06 | 2.861e-06
Qp | m3/d | -1.2398e-06 | 7.7009e-07 | 3.7909e-07 | -1.6546e-06 | -1.6642e-06 | 1.6642e-06 | 2.6703e-07 | 1.049e-06
celkové inv.prostředky ročně | mil.Kč | 0 | 0 | 4.0916 | 2.9226 | 0 | 0 | 0 | 0
celkové inv.prostředky součtově | mil.Kč | 0 | 0 | 4.0916 | 7.0142 | 7.0142 | 7.0142 | 7.0142 | 7.0142
Vysvětlivky : Počet osob s ČOP = Počet osob s časově omezeným pobytem
Počet zásob. osob s ČOP = Počet zásobených osob s časově omezeným pobytem

## Tab.VII
Plán rozvoje pro kraj : Jihomoravský |  |  |  |  | Provozní skupina : |  | 810-sam. vod. Senorady
Tab. VII - VODOVOD - BILANČNÍ ÚDAJE OBCÍ
CZ0643.6208.0217.01 - Senorady
(číslo a název obce)
Položka | označ. | rozměr
|  |  | 2017 | 2020 | 2025 | 2030 | 2035 | 2040 | 2045 | 2050
poč.obyvatel | N | obyv. | 391 | 388 | 388 | 386 | 383 | 380 | 377 | 373
poč.zásob.obyvatel | Nz | obyv | 300 | 315 | 342 | 367 | 364 | 361 | 359 | 355
poč. osob s ČOP | Np | obyv | 0 | 0 | 0 | 0 | 0 | 0 | 0 | 0
poč. zás. osob s ČOP | Nzp | obyv | 0 | 0 | 0 | 0 | 0 | 0 | 0 | 0
poč.všech zás.obyv. | Nv | obyv | 300 | 315 | 342 | 367 | 364 | 361 | 359 | 355
prům.denní potřeba | Qp | m3/d | 20.8411 | 24.074 | 30.3619 | 37.5008 | 37.2169 | 36.9329 | 36.7437 | 36.3651
koef.denní nerov. | kd |  | 1.3 | 1.3 | 1.3 | 1.3 | 1.3 | 1.3 | 1.3 | 1.3
max.denní potřeba | Qd | m3/d | 26.3915 | 30.3016 | 37.8466 | 46.3088 | 45.9529 | 45.5969 | 45.3597 | 44.8851
voda vyrobená celkem | VVR | mil.m3/r | 0.007607 | 0.008787 | 0.011082 | 0.013688 | 0.013584 | 0.013481 | 0.013411 | 0.013273
voda fakturovaná | VFC | mil.m3/r | 0.007607 | 0.008431 | 0.0099604 | 0.01157 | 0.011483 | 0.011395 | 0.011337 | 0.01122
dtto pro obyvatele | VFD | mil.m3/r | 0.006753 | 0.007577 | 0.0091064 | 0.010716 | 0.010629 | 0.010541 | 0.010483 | 0.010366
dtto pro ost.odběr. | VFO | mil.m3/r | 0.000854 | 0.000854 | 0.000854 | 0.000854 | 0.000854 | 0.000854 | 0.000854 | 0.000854
voda nefakt.-úniky | VNFú | mil.m3/r | 0 | 0.00029184 | 0.00091942 | 0.0017356 | 0.0017224 | 0.0017093 | 0.0017005 | 0.001683
voda nefakt.-ostatní | VNFo | mil.m3/r | 0 | 6.4205e-05 | 0.00020227 | 0.00038182 | 0.00037893 | 0.00037604 | 0.00037411 | 0.00037026
spec.potř.fakt.obyv. | Qs,d | l/(os.d) | 61.6712 | 65.9009 | 72.9505 | 80 | 80 | 80 | 80 | 80
spec.potř.fakt.vody | Qs | l/(os.d) | 69.4703 | 73.3286 | 79.7918 | 86.3753 | 86.4278 | 86.4812 | 86.5173 | 86.5908
spec.potř.vod.vyrob | Qs,v | l/(os.d) | 69.4703 | 76.4254 | 88.7776 | 102.182 | 102.2441 | 102.3073 | 102.35 | 102.4369
spec.únik z potrubí | Qs,p | tism3/(km.r) | 0 | 0.080575 | 0.25384 | 0.40469 | 0.40162 | 0.39856 | 0.39651 | 0.39243
celk.délka potrubí | Lc | km | 4.252 | 4.252 | 4.252 | 5.252 | 5.252 | 5.252 | 5.252 | 5.252
celk.náhradní délka | Ln | km | 3.622 | 3.622 | 3.622 | 4.2887 | 4.2887 | 4.2887 | 4.2887 | 4.2887
délka rekonstr.potr | Lr | km | 0 | 0 | 1 | 1 | 1 | 1 | 1 | 1
náhr.délka rek.potr. | Lrn | km | 0 | 0 | 0.66667 | 0.66667 | 0.66667 | 0.66667 | 0.66667 | 0.66667
Vysvětlivky : Poč. osob s ČOP = Počet osob s časově omezeným pobytem
Poč. zás. osob s ČOP = Počet zásobených osob s časově omezeným pobytem

## Tab.XI
Plán rozvoje pro kraj : Jihomoravský | [5 empty] | Provozní skupina : |  | 810-sam. vod. Senorady
Tab. XI - TECHNICKÉ ÚDAJE A FINANČNÍ PROSTŘEDKY VODOVODU
CZ0643.6208.0217.01 - Senorady
(číslo a název obce)
ID | K | H l a v n í o b j e k t y |  |  |  |  | stávající objekty |  |  | rekonstrukce |  | nové stavby
|  | 1 zdroje |  |  |  |  | DHM | rok uved. | posl. rekon. | DHM | rok zaháj. | DHM | rok zaháj.
|  | název | poznámka - technické parametry |  |  | vydat l/s | mil. Kč | do provozu | /rok zrušení | mil.Kč | /ukončení | mil. Kč | /ukončení
2 úpravny vody
|  | název | technologie úpravy vody |  |  | kap(l/s)
3 čerpací stanice
|  | název |  |  | Qč(l/s) | H(m)
4 vodojemy
|  | název |  | max.hl. | min.hl. | objem(m3)
V.S |  | VDJ Senorady |  |  |  | 100
5 přívodné řady
|  | název |  |  | DN(mm) | délka(km)
6 rozvodné sítě
|  | název |  |  | DN(mm) | délka(km)
S.S |  | RVS Senorady |  |  | < 100 | 2.722
S.S |  | RVS Senorady |  |  | 101-300 | 1.53
S.R |  | RVS Senorady |  |  | < 100 | 1 |  |  |  | 3.5071 | 2022/2025
S.N |  | RVS Senorady |  |  | < 100 | 1 | [5 empty] | 3.5071 | 2025/2030
7 přípojky
|  | název |  |  | počet | délka(km)
P.S |  | přípojky Senorady |  |  | 104 | 1.002
8 jiné objekty
|  | SOUČET |  |  |  |  | 0 |  |  | 3.5071 |  | 3.5071