## Tab.VII
Plán rozvoje pro kraj : Jihomoravský |  |  |  |  | Provozní skupina : |  | 328-SV Pravlov-Kupařovice-Trboušany-Němčičky
Tab. VII - VODOVOD - BILANČNÍ ÚDAJE OBCÍ
CZ0643.6208.0218.01 - Trboušany
(číslo a název obce)
Položka | označ. | rozměr
|  |  | 2017 | 2020 | 2025 | 2030 | 2035 | 2040 | 2045 | 2050
poč.obyvatel | N | obyv. | 375 | 372 | 372 | 370 | 368 | 365 | 361 | 358
poč.zásob.obyvatel | Nz | obyv | 375 | 372 | 372 | 370 | 368 | 365 | 361 | 358
poč. osob s ČOP | Np | obyv | 8 | 8 | 8 | 8 | 8 | 8 | 8 | 8
poč. zás. osob s ČOP | Nzp | obyv | 0 | 0 | 0 | 0 | 0 | 0 | 0 | 0
poč.všech zás.obyv. | Nv | obyv | 375 | 372 | 372 | 370 | 368 | 365 | 361 | 358
prům.denní potřeba | Qp | m3/d | 32.7893 | 33.2488 | 34.4694 | 35.52 | 35.328 | 35.04 | 34.656 | 34.368
koef.denní nerov. | kd |  | 1.3 | 1.3 | 1.3 | 1.3 | 1.3 | 1.3 | 1.3 | 1.3
max.denní potřeba | Qd | m3/d | 41.3965 | 41.877 | 43.2475 | 44.4 | 44.16 | 43.8 | 43.32 | 42.96
voda vyrobená celkem | VVR | mil.m3/r | 0.011968 | 0.012136 | 0.012581 | 0.012965 | 0.012895 | 0.01279 | 0.012649 | 0.012544
voda fakturovaná | VFC | mil.m3/r | 0.010472 | 0.010498 | 0.01068 | 0.010804 | 0.010746 | 0.010658 | 0.010541 | 0.010454
dtto pro obyvatele | VFD | mil.m3/r | 0.010472 | 0.010498 | 0.01068 | 0.010804 | 0.010746 | 0.010658 | 0.010541 | 0.010454
dtto pro ost.odběr. | VFO | mil.m3/r | 0 | 0 | 0 | 0 | 0 | 0 | 0 | 0
voda nefakt.-úniky | VNFú | mil.m3/r | 0.00074801 | 0.00094018 | 0.0012793 | 0.0016206 | 0.0016118 | 0.0015987 | 0.0015812 | 0.001568
voda nefakt.-ostatní | VNFo | mil.m3/r | 0.00074801 | 0.00069792 | 0.00062203 | 0.0005402 | 0.00053728 | 0.0005329 | 0.00052706 | 0.00052268
spec.potř.fakt.obyv. | Qs,d | l/(os.d) | 76.5083 | 77.3141 | 78.657 | 80 | 80 | 80 | 80 | 80
spec.potř.fakt.vody | Qs | l/(os.d) | 76.5083 | 77.3141 | 78.657 | 80 | 80 | 80 | 80 | 80
spec.potř.vod.vyrob | Qs,v | l/(os.d) | 87.4381 | 89.3785 | 92.6597 | 96 | 96 | 96 | 96 | 96
spec.únik z potrubí | Qs,p | tism3/(km.r) | 2.113 | 2.6559 | 3.6137 | 4.578 | 4.5532 | 4.5161 | 4.4666 | 4.4295
celk.délka potrubí | Lc | km | 0.59 | 0.59 | 0.59 | 0.59 | 0.59 | 0.59 | 0.59 | 0.59
celk.náhradní délka | Ln | km | 0.354 | 0.354 | 0.354 | 0.354 | 0.354 | 0.354 | 0.354 | 0.354
délka rekonstr.potr | Lr | km | 0 | 0 | 0 | 0 | 0 | 0 | 0 | 0
náhr.délka rek.potr. | Lrn | km | 0 | 0 | 0 | 0 | 0 | 0 | 0 | 0
Vysvětlivky : Poč. osob s ČOP = Počet osob s časově omezeným pobytem
Poč. zás. osob s ČOP = Počet zásobených osob s časově omezeným pobytem

## Tab.XI
Plán rozvoje pro kraj : Jihomoravský | [5 empty] | Provozní skupina : |  | 328-SV Pravlov-Kupařovice-Trboušany-Němčičky
Tab. XI - TECHNICKÉ ÚDAJE A FINANČNÍ PROSTŘEDKY VODOVODU
CZ0643.6208.0218.01 - Trboušany
(číslo a název obce)
ID | K | H l a v n í o b j e k t y |  |  |  |  | stávající objekty |  |  | rekonstrukce |  | nové stavby
|  | 1 zdroje |  |  |  |  | DHM | rok uved. | posl. rekon. | DHM | rok zaháj. | DHM | rok zaháj.
|  | název | poznámka - technické parametry |  |  | vydat l/s | mil. Kč | do provozu | /rok zrušení | mil.Kč | /ukončení | mil. Kč | /ukončení
2 úpravny vody
|  | název | technologie úpravy vody |  |  | kap(l/s)
3 čerpací stanice
|  | název |  |  | Qč(l/s) | H(m)
4 vodojemy
|  | název |  | max.hl. | min.hl. | objem(m3)
5 přívodné řady
|  | název |  |  | DN(mm) | délka(km)
6 rozvodné sítě
|  | název |  |  | DN(mm) | délka(km)
S.S |  | RVS Trboušany |  |  | < 100 | 0.59
7 přípojky
|  | název |  |  | počet | délka(km)
P.S |  | přípojky Trboušany |  |  | 8 | 0.00052
8 jiné objekty
|  | SOUČET |  |  |  |  | 0 |  |  | 0 |  | 0