## Tab.VII
Plán rozvoje pro kraj : Jihomoravský |  |  |  |  | Provozní skupina : |  | 301-SV Tišnov
Tab. VII - VODOVOD - BILANČNÍ ÚDAJE OBCÍ
CZ0643.6209.0219.01 - Čebín
(číslo a název obce)
Položka | označ. | rozměr
|  |  | 2017 | 2020 | 2025 | 2030 | 2035 | 2040 | 2045 | 2050
poč.obyvatel | N | obyv. | 1828 | 1815 | 1814 | 1806 | 1793 | 1777 | 1761 | 1744
poč.zásob.obyvatel | Nz | obyv | 1724 | 1715 | 1719 | 1716 | 1704 | 1689 | 1673 | 1657
poč. osob s ČOP | Np | obyv | 0 | 0 | 0 | 0 | 0 | 0 | 0 | 0
poč. zás. osob s ČOP | Nzp | obyv | 0 | 0 | 0 | 0 | 0 | 0 | 0 | 0
poč.všech zás.obyv. | Nv | obyv | 1724 | 1715 | 1719 | 1716 | 1704 | 1689 | 1673 | 1657
prům.denní potřeba | Qp | m3/d | 205.2849 | 201.9277 | 198.324 | 194.0027 | 192.801 | 191.2989 | 189.6967 | 188.0944
koef.denní nerov. | kd |  | 1.3 | 1.3 | 1.3 | 1.3 | 1.3 | 1.3 | 1.3 | 1.3
max.denní potřeba | Qd | m3/d | 247.2907 | 243.7141 | 240.2079 | 235.8136 | 234.3195 | 232.4519 | 230.4598 | 228.4677
voda vyrobená celkem | VVR | mil.m3/r | 0.074929 | 0.073704 | 0.072388 | 0.070811 | 0.070372 | 0.069824 | 0.069239 | 0.068654
voda fakturovaná | VFC | mil.m3/r | 0.057667 | 0.0574 | 0.057519 | 0.05743 | 0.057074 | 0.056629 | 0.056155 | 0.055681
dtto pro obyvatele | VFD | mil.m3/r | 0.051107 | 0.05084 | 0.050959 | 0.05087 | 0.050514 | 0.050069 | 0.049595 | 0.049121
dtto pro ost.odběr. | VFO | mil.m3/r | 0.00656 | 0.00656 | 0.00656 | 0.00656 | 0.00656 | 0.00656 | 0.00656 | 0.00656
voda nefakt.-úniky | VNFú | mil.m3/r | 0.016961 | 0.015636 | 0.013586 | 0.011486 | 0.011415 | 0.011326 | 0.011231 | 0.011136
voda nefakt.-ostatní | VNFo | mil.m3/r | 0.000301 | 0.00066759 | 0.0012835 | 0.0018952 | 0.0018834 | 0.0018688 | 0.0018531 | 0.0018375
spec.potř.fakt.obyv. | Qs,d | l/(os.d) | 81.2176 | 81.2176 | 81.2176 | 81.2176 | 81.2176 | 81.2176 | 81.2176 | 81.2176
spec.potř.fakt.vody | Qs | l/(os.d) | 91.6426 | 91.6973 | 91.6729 | 91.6912 | 91.7649 | 91.8586 | 91.9604 | 92.0641
spec.potř.vod.vyrob | Qs,v | l/(os.d) | 119.0748 | 117.7421 | 115.3717 | 113.0552 | 113.1461 | 113.2616 | 113.3871 | 113.515
spec.únik z potrubí | Qs,p | tism3/(km.r) | 2.1015 | 1.9373 | 1.6833 | 1.4231 | 1.4143 | 1.4033 | 1.3915 | 1.3798
celk.délka potrubí | Lc | km | 10.553 | 10.553 | 10.553 | 10.553 | 10.553 | 10.553 | 10.553 | 10.553
celk.náhradní délka | Ln | km | 8.071 | 8.071 | 8.071 | 8.071 | 8.071 | 8.071 | 8.071 | 8.071
délka rekonstr.potr | Lr | km | 0 | 0 | 0 | 0 | 0 | 0 | 0 | 0
náhr.délka rek.potr. | Lrn | km | 0 | 0 | 0 | 0 | 0 | 0 | 0 | 0
Vysvětlivky : Poč. osob s ČOP = Počet osob s časově omezeným pobytem
Poč. zás. osob s ČOP = Počet zásobených osob s časově omezeným pobytem

## Tab.XI
Plán rozvoje pro kraj : Jihomoravský | [5 empty] | Provozní skupina : |  | 301-SV Tišnov
Tab. XI - TECHNICKÉ ÚDAJE A FINANČNÍ PROSTŘEDKY VODOVODU
CZ0643.6209.0219.01 - Čebín
(číslo a název obce)
ID | K | H l a v n í o b j e k t y |  |  |  |  | stávající objekty |  |  | rekonstrukce |  | nové stavby
|  | 1 zdroje |  |  |  |  | DHM | rok uved. | posl. rekon. | DHM | rok zaháj. | DHM | rok zaháj.
|  | název | poznámka - technické parametry |  |  | vydat l/s | mil. Kč | do provozu | /rok zrušení | mil.Kč | /ukončení | mil. Kč | /ukončení
2 úpravny vody
|  | název | technologie úpravy vody |  |  | kap(l/s)
3 čerpací stanice
|  | název |  |  | Qč(l/s) | H(m)
4 vodojemy
|  | název |  | max.hl. | min.hl. | objem(m3)
5 přívodné řady
|  | název |  |  | DN(mm) | délka(km)
6 rozvodné sítě
|  | název |  |  | DN(mm) | délka(km)
S.S |  | RVS Čebín |  |  | < 100 | 8.0018
S.S |  | RVS Čebín |  |  | 101-300 | 2.485
7 přípojky
|  | název |  |  | počet | délka(km)
P.S |  | přípojky Čebín |  |  | 534 | 4
8 jiné objekty
|  | SOUČET |  |  |  |  | 0 |  |  | 0 |  | 0