## Tab.VII
Plán rozvoje pro kraj : Jihomoravský |  |  |  |  | Provozní skupina : |  | 316-SV Veverská Bítýška-Chudčice
Tab. VII - VODOVOD - BILANČNÍ ÚDAJE OBCÍ
CZ0643.6209.0222.01 - Chudčice
(číslo a název obce)
Položka | označ. | rozměr
|  |  | 2017 | 2020 | 2025 | 2030 | 2035 | 2040 | 2045 | 2050
poč.obyvatel | N | obyv. | 938 | 932 | 931 | 927 | 920 | 912 | 904 | 895
poč.zásob.obyvatel | Nz | obyv | 849 | 854 | 869 | 881 | 874 | 867 | 859 | 851
poč. osob s ČOP | Np | obyv | 114 | 114 | 114 | 114 | 114 | 114 | 114 | 114
poč. zás. osob s ČOP | Nzp | obyv | 34 | 34 | 34 | 34 | 34 | 34 | 34 | 34
poč.všech zás.obyv. | Nv | obyv | 883 | 888 | 903 | 915 | 908 | 901 | 893 | 885
prům.denní potřeba | Qp | m3/d | 111.9446 | 112.2263 | 111.8374 | 111.0085 | 110.1593 | 109.3101 | 108.3395 | 107.3689
koef.denní nerov. | kd |  | 1.3 | 1.3 | 1.3 | 1.3 | 1.3 | 1.3 | 1.3 | 1.3
max.denní potřeba | Qd | m3/d | 138.1093 | 138.5392 | 138.5947 | 138.1215 | 137.0648 | 136.0082 | 134.8005 | 133.5929
voda vyrobená celkem | VVR | mil.m3/r | 0.04086 | 0.040963 | 0.040821 | 0.040518 | 0.040208 | 0.039898 | 0.039544 | 0.03919
voda fakturovaná | VFC | mil.m3/r | 0.031834 | 0.032014 | 0.032555 | 0.032987 | 0.032735 | 0.032483 | 0.032194 | 0.031906
dtto pro obyvatele | VFD | mil.m3/r | 0.031834 | 0.032014 | 0.032555 | 0.032987 | 0.032735 | 0.032483 | 0.032194 | 0.031906
dtto pro ost.odběr. | VFO | mil.m3/r | 0 | 0 | 0 | 0 | 0 | 0 | 0 | 0
voda nefakt.-úniky | VNFú | mil.m3/r | 0.004949 | 0.0051763 | 0.0052638 | 0.0053337 | 0.0052929 | 0.0052521 | 0.0052055 | 0.0051589
voda nefakt.-ostatní | VNFo | mil.m3/r | 0.004077 | 0.0037722 | 0.0030021 | 0.002197 | 0.0021802 | 0.0021634 | 0.0021441 | 0.0021249
spec.potř.fakt.obyv. | Qs,d | l/(os.d) | 98.7721 | 98.7721 | 98.7721 | 98.7721 | 98.7721 | 98.7721 | 98.7721 | 98.7721
spec.potř.fakt.vody | Qs | l/(os.d) | 98.7721 | 98.7721 | 98.7721 | 98.7721 | 98.7721 | 98.7721 | 98.7721 | 98.7721
spec.potř.vod.vyrob | Qs,v | l/(os.d) | 126.7775 | 126.381 | 123.8509 | 121.3208 | 121.3208 | 121.3208 | 121.3208 | 121.3208
spec.únik z potrubí | Qs,p | tism3/(km.r) | 1.2154 | 1.2712 | 1.2927 | 1.1927 | 1.1836 | 1.1744 | 1.164 | 1.1536
celk.délka potrubí | Lc | km | 5.543 | 5.543 | 5.543 | 6.143 | 6.143 | 6.143 | 6.143 | 6.143
celk.náhradní délka | Ln | km | 4.072 | 4.072 | 4.072 | 4.472 | 4.472 | 4.472 | 4.472 | 4.472
délka rekonstr.potr | Lr | km | 0 | 0 | 0 | 0 | 0 | 0 | 0 | 0
náhr.délka rek.potr. | Lrn | km | 0 | 0 | 0 | 0 | 0 | 0 | 0 | 0
Vysvětlivky : Poč. osob s ČOP = Počet osob s časově omezeným pobytem
Poč. zás. osob s ČOP = Počet zásobených osob s časově omezeným pobytem

## Tab.XI
Plán rozvoje pro kraj : Jihomoravský | [5 empty] | Provozní skupina : |  | 316-SV Veverská Bítýška-Chudčice
Tab. XI - TECHNICKÉ ÚDAJE A FINANČNÍ PROSTŘEDKY VODOVODU
CZ0643.6209.0222.01 - Chudčice
(číslo a název obce)
ID | K | H l a v n í o b j e k t y |  |  |  |  | stávající objekty |  |  | rekonstrukce |  | nové stavby
|  | 1 zdroje |  |  |  |  | DHM | rok uved. | posl. rekon. | DHM | rok zaháj. | DHM | rok zaháj.
|  | název | poznámka - technické parametry |  |  | vydat l/s | mil. Kč | do provozu | /rok zrušení | mil.Kč | /ukončení | mil. Kč | /ukončení
2 úpravny vody
|  | název | technologie úpravy vody |  |  | kap(l/s)
3 čerpací stanice
|  | název |  |  | Qč(l/s) | H(m)
4 vodojemy
|  | název |  | max.hl. | min.hl. | objem(m3)
5 přívodné řady
|  | název |  |  | DN(mm) | délka(km)
6 rozvodné sítě
|  | název |  |  | DN(mm) | délka(km)
S.S |  | RVS Chudčice |  |  | < 100 | 4.477
S.S |  | RVS Chudčice |  |  | 101-300 | 1.0016
S.N |  | RVS Chudčice |  |  | < 100 | 0.6 | [5 empty] | 2.1043 | 2024/2027
7 přípojky
|  | název |  |  | počet | délka(km)
P.S |  | přípojky Chudčice |  |  | 314 | 0.374
8 jiné objekty
|  | SOUČET |  |  |  |  | 0 |  |  | 0 |  | 2.1043