## Tab.VII
Plán rozvoje pro kraj : Jihomoravský |  |  |  |  | Provozní skupina : |  | 307-SV Jinačovice
Tab. VII - VODOVOD - BILANČNÍ ÚDAJE OBCÍ
CZ0643.6209.0223.01 - Jinačovice
(číslo a název obce)
Položka | označ. | rozměr
|  |  | 2017 | 2020 | 2025 | 2030 | 2035 | 2040 | 2045 | 2050
poč.obyvatel | N | obyv. | 706 | 701 | 700 | 697 | 692 | 686 | 680 | 673
poč.zásob.obyvatel | Nz | obyv | 626 | 632 | 648 | 663 | 658 | 652 | 646 | 640
poč. osob s ČOP | Np | obyv | 10 | 10 | 10 | 10 | 10 | 10 | 10 | 10
poč. zás. osob s ČOP | Nzp | obyv | 0 | 0 | 0 | 0 | 0 | 0 | 0 | 0
poč.všech zás.obyv. | Nv | obyv | 626 | 632 | 648 | 663 | 658 | 652 | 646 | 640
prům.denní potřeba | Qp | m3/d | 88.3479 | 91.4568 | 97.5284 | 103.6373 | 102.9413 | 102.1061 | 101.271 | 100.4359
koef.denní nerov. | kd |  | 1.3 | 1.3 | 1.3 | 1.3 | 1.3 | 1.3 | 1.3 | 1.3
max.denní potřeba | Qd | m3/d | 110.4444 | 113.765 | 120.4014 | 127.0397 | 126.1673 | 125.1203 | 124.0734 | 123.0265
voda vyrobená celkem | VVR | mil.m3/r | 0.032247 | 0.033382 | 0.035598 | 0.037828 | 0.037574 | 0.037269 | 0.036964 | 0.036659
voda fakturovaná | VFC | mil.m3/r | 0.030387 | 0.030645 | 0.031332 | 0.031976 | 0.031761 | 0.031504 | 0.031246 | 0.030988
dtto pro obyvatele | VFD | mil.m3/r | 0.026884 | 0.027142 | 0.027829 | 0.028473 | 0.028258 | 0.028001 | 0.027743 | 0.027485
dtto pro ost.odběr. | VFO | mil.m3/r | 0.003503 | 0.003503 | 0.003503 | 0.003503 | 0.003503 | 0.003503 | 0.003503 | 0.003503
voda nefakt.-úniky | VNFú | mil.m3/r | 0.001766 | 0.0024308 | 0.0035925 | 0.0047964 | 0.0047642 | 0.0047255 | 0.0046869 | 0.0046482
voda nefakt.-ostatní | VNFo | mil.m3/r | 9.4e-05 | 0.00030629 | 0.00067355 | 0.0010552 | 0.0010481 | 0.0010396 | 0.0010311 | 0.0010226
spec.potř.fakt.obyv. | Qs,d | l/(os.d) | 117.6594 | 117.6594 | 117.6594 | 117.6594 | 117.6594 | 117.6594 | 117.6594 | 117.6594
spec.potř.fakt.vody | Qs | l/(os.d) | 132.9905 | 132.845 | 132.47 | 132.1349 | 132.2449 | 132.3791 | 132.5159 | 132.6551
spec.potř.vod.vyrob | Qs,v | l/(os.d) | 141.1309 | 144.7101 | 150.5068 | 156.3156 | 156.4457 | 156.6045 | 156.7663 | 156.931
spec.únik z potrubí | Qs,p | tism3/(km.r) | 0.38805 | 0.53412 | 0.78939 | 1.0539 | 1.0468 | 1.0384 | 1.0299 | 1.0214
celk.délka potrubí | Lc | km | 6.06 | 6.06 | 6.06 | 6.06 | 6.06 | 6.06 | 6.06 | 6.06
celk.náhradní délka | Ln | km | 4.551 | 4.551 | 4.551 | 4.551 | 4.551 | 4.551 | 4.551 | 4.551
délka rekonstr.potr | Lr | km | 0 | 0 | 0 | 1.9 | 1.9 | 1.9 | 1.9 | 1.9
náhr.délka rek.potr. | Lrn | km | 0 | 0 | 0 | 1.1333 | 1.1333 | 1.1333 | 1.1333 | 1.1333
Vysvětlivky : Poč. osob s ČOP = Počet osob s časově omezeným pobytem
Poč. zás. osob s ČOP = Počet zásobených osob s časově omezeným pobytem

## Tab.XI
Plán rozvoje pro kraj : Jihomoravský | [5 empty] | Provozní skupina : |  | 307-SV Jinačovice
Tab. XI - TECHNICKÉ ÚDAJE A FINANČNÍ PROSTŘEDKY VODOVODU
CZ0643.6209.0223.01 - Jinačovice
(číslo a název obce)
ID | K | H l a v n í o b j e k t y |  |  |  |  | stávající objekty |  |  | rekonstrukce |  | nové stavby
|  | 1 zdroje |  |  |  |  | DHM | rok uved. | posl. rekon. | DHM | rok zaháj. | DHM | rok zaháj.
|  | název | poznámka - technické parametry |  |  | vydat l/s | mil. Kč | do provozu | /rok zrušení | mil.Kč | /ukončení | mil. Kč | /ukončení
2 úpravny vody
|  | název | technologie úpravy vody |  |  | kap(l/s)
3 čerpací stanice
|  | název |  |  | Qč(l/s) | H(m)
C.S |  | ATS 1 Jinačovice |  |  | 3 |  |  | 2011
C.S |  | ATS 2 Jinačovice |  |  | 1.65 |  |  | 1974
4 vodojemy
|  | název |  | max.hl. | min.hl. | objem(m3)
5 přívodné řady
|  | název |  |  | DN(mm) | délka(km)
6 rozvodné sítě
|  | název |  |  | DN(mm) | délka(km)
S.S |  | RVS Jinačovice |  |  | < 100 | 4.753
S.S |  | RVS Jinačovice |  |  | 101-300 | 1.307
S.R |  | RVS Jinačovice |  |  | < 100 | 1.9 |  |  |  | 6.3677 | 2025/2030
7 přípojky
|  | název |  |  | počet | délka(km)
P.S |  | přípojky Jinačovice |  |  | 310 | 2.325
8 jiné objekty
|  | SOUČET |  |  |  |  | 0 |  |  | 6.3677 |  | 0