## Tab.VII
Plán rozvoje pro kraj : Jihomoravský |  |  |  |  | Provozní skupina : |  | 317-SV Kuřim-Lelekovice-Česká
Tab. VII - VODOVOD - BILANČNÍ ÚDAJE OBCÍ
CZ0643.6209.0224.01 - Kuřim
(číslo a název obce)
Položka | označ. | rozměr
|  |  | 2017 | 2020 | 2025 | 2030 | 2035 | 2040 | 2045 | 2050
poč.obyvatel | N | obyv. | 11026 | 10951 | 10939 | 10892 | 10813 | 10720 | 10622 | 10518
poč.zásob.obyvatel | Nz | obyv | 11006 | 10936 | 10932 | 10892 | 10813 | 10720 | 10622 | 10518
poč. osob s ČOP | Np | obyv | 218 | 218 | 218 | 218 | 218 | 218 | 218 | 218
poč. zás. osob s ČOP | Nzp | obyv | 0 | 0 | 0 | 0 | 0 | 0 | 0 | 0
poč.všech zás.obyv. | Nv | obyv | 11006 | 10936 | 10932 | 10892 | 10813 | 10720 | 10622 | 10518
prům.denní potřeba | Qp | m3/d | 1922.3232 | 1936.3544 | 1972.4105 | 2004.1953 | 1994.8601 | 1983.8705 | 1972.2901 | 1960.0007
koef.denní nerov. | kd |  | 1.3 | 1.3 | 1.3 | 1.3 | 1.3 | 1.3 | 1.3 | 1.3
max.denní potřeba | Qd | m3/d | 2252.1333 | 2264.0669 | 2300.003 | 2330.5892 | 2318.8866 | 2305.1102 | 2290.5931 | 2275.1871
voda vyrobená celkem | VVR | mil.m3/r | 0.70165 | 0.70677 | 0.71993 | 0.73153 | 0.72812 | 0.72411 | 0.71989 | 0.7154
voda fakturovaná | VFC | mil.m3/r | 0.62253 | 0.61997 | 0.61983 | 0.61837 | 0.61549 | 0.6121 | 0.60853 | 0.60473
dtto pro obyvatele | VFD | mil.m3/r | 0.40127 | 0.39872 | 0.39857 | 0.39711 | 0.39423 | 0.39084 | 0.38727 | 0.38348
dtto pro ost.odběr. | VFO | mil.m3/r | 0.22126 | 0.22126 | 0.22126 | 0.22126 | 0.22126 | 0.22126 | 0.22126 | 0.22126
voda nefakt.-úniky | VNFú | mil.m3/r | 0.077299 | 0.080678 | 0.086816 | 0.092755 | 0.092323 | 0.091815 | 0.091279 | 0.09071
voda nefakt.-ostatní | VNFo | mil.m3/r | 0.001823 | 0.0061179 | 0.013285 | 0.020406 | 0.020311 | 0.020199 | 0.020081 | 0.019956
spec.potř.fakt.obyv. | Qs,d | l/(os.d) | 99.888 | 99.888 | 99.888 | 99.888 | 99.888 | 99.888 | 99.888 | 99.888
spec.potř.fakt.vody | Qs | l/(os.d) | 154.9655 | 155.3181 | 155.3384 | 155.542 | 155.9486 | 156.4349 | 156.9567 | 157.5209
spec.potř.vod.vyrob | Qs,v | l/(os.d) | 174.6614 | 177.0624 | 180.4254 | 184.0062 | 184.4872 | 185.0625 | 185.6797 | 186.3473
spec.únik z potrubí | Qs,p | tism3/(km.r) | 1.2103 | 1.2632 | 1.3594 | 1.4523 | 1.4456 | 1.4376 | 1.4292 | 1.4203
celk.délka potrubí | Lc | km | 57.788 | 57.788 | 57.788 | 57.788 | 57.788 | 57.788 | 57.788 | 57.788
celk.náhradní délka | Ln | km | 63.866 | 63.866 | 63.866 | 63.866 | 63.866 | 63.866 | 63.866 | 63.866
délka rekonstr.potr | Lr | km | 0 | 0 | 0 | 1.09 | 1.09 | 1.09 | 1.09 | 1.09
náhr.délka rek.potr. | Lrn | km | 0 | 0 | 0 | 0.88067 | 0.88067 | 0.88067 | 0.88067 | 0.88067
Vysvětlivky : Poč. osob s ČOP = Počet osob s časově omezeným pobytem
Poč. zás. osob s ČOP = Počet zásobených osob s časově omezeným pobytem

## Tab.XI
Plán rozvoje pro kraj : Jihomoravský | [5 empty] | Provozní skupina : |  | 317-SV Kuřim-Lelekovice-Česká
Tab. XI - TECHNICKÉ ÚDAJE A FINANČNÍ PROSTŘEDKY VODOVODU
CZ0643.6209.0224.01 - Kuřim
(číslo a název obce)
ID | K | H l a v n í o b j e k t y |  |  |  |  | stávající objekty |  |  | rekonstrukce |  | nové stavby
|  | 1 zdroje |  |  |  |  | DHM | rok uved. | posl. rekon. | DHM | rok zaháj. | DHM | rok zaháj.
|  | název | poznámka - technické parametry |  |  | vydat l/s | mil. Kč | do provozu | /rok zrušení | mil.Kč | /ukončení | mil. Kč | /ukončení
2 úpravny vody
|  | název | technologie úpravy vody |  |  | kap(l/s)
3 čerpací stanice
|  | název |  |  | Qč(l/s) | H(m)
4 vodojemy
|  | název |  | max.hl. | min.hl. | objem(m3)
5 přívodné řady
|  | název |  |  | DN(mm) | délka(km)
6 rozvodné sítě
|  | název |  |  | DN(mm) | délka(km)
S.S |  | RVS Kuřim |  |  | < 100 | 26.42
S.S |  | RVS Kuřim |  |  | 101-300 | 25.8
S.S |  | RVS Kuřim |  |  | 301-500 | 5.568
S.R |  | RVS Kuřim |  |  | < 100 | 0.67 |  |  |  | 2.8715 | 2024/2030
S.R |  | RVS Kuřim |  |  | 101-300 | 0.42 |  |  |  | 1.8001 | 2024/2030
7 přípojky
|  | název |  |  | počet | délka(km)
P.S |  | přípojky Kuřim |  |  | 1853 | 18.53
8 jiné objekty
|  | SOUČET |  |  |  |  | 0 |  |  | 4.6716 |  | 0