## Tab.VII
Plán rozvoje pro kraj : Jihomoravský |  |  |  |  | Provozní skupina : |  | 317-SV Kuřim-Lelekovice-Česká
Tab. VII - VODOVOD - BILANČNÍ ÚDAJE OBCÍ
CZ0643.6209.0225.01 - Lelekovice
(číslo a název obce)
Položka | označ. | rozměr
|  |  | 2017 | 2020 | 2025 | 2030 | 2035 | 2040 | 2045 | 2050
poč.obyvatel | N | obyv. | 1849 | 1836 | 1834 | 1827 | 1813 | 1798 | 1781 | 1764
poč.zásob.obyvatel | Nz | obyv | 1849 | 1836 | 1834 | 1827 | 1813 | 1798 | 1781 | 1764
poč. osob s ČOP | Np | obyv | 500 | 500 | 500 | 500 | 500 | 500 | 500 | 500
poč. zás. osob s ČOP | Nzp | obyv | 35 | 35 | 35 | 35 | 35 | 35 | 35 | 35
poč.všech zás.obyv. | Nv | obyv | 1884 | 1871 | 1869 | 1862 | 1848 | 1833 | 1816 | 1799
prům.denní potřeba | Qp | m3/d | 187.0908 | 189.0735 | 193.6587 | 197.7413 | 196.3604 | 194.8809 | 193.2041 | 191.5273
koef.denní nerov. | kd |  | 1.3 | 1.3 | 1.3 | 1.3 | 1.3 | 1.3 | 1.3 | 1.3
max.denní potřeba | Qd | m3/d | 234.2156 | 235.8731 | 240.4083 | 244.3158 | 242.5847 | 240.73 | 238.6279 | 236.5259
voda vyrobená celkem | VVR | mil.m3/r | 0.068288 | 0.069012 | 0.070685 | 0.072176 | 0.071672 | 0.071132 | 0.070519 | 0.069907
voda fakturovaná | VFC | mil.m3/r | 0.06168 | 0.061285 | 0.061224 | 0.061011 | 0.060585 | 0.060128 | 0.059611 | 0.059093
dtto pro obyvatele | VFD | mil.m3/r | 0.057335 | 0.05694 | 0.056879 | 0.056666 | 0.05624 | 0.055783 | 0.055266 | 0.054748
dtto pro ost.odběr. | VFO | mil.m3/r | 0.004345 | 0.004345 | 0.004345 | 0.004345 | 0.004345 | 0.004345 | 0.004345 | 0.004345
voda nefakt.-úniky | VNFú | mil.m3/r | 0.006608 | 0.0072606 | 0.0082185 | 0.0091516 | 0.0090877 | 0.0090192 | 0.0089416 | 0.008864
voda nefakt.-ostatní | VNFo | mil.m3/r | 0 | 0.00046671 | 0.0012433 | 0.0020134 | 0.0019993 | 0.0019842 | 0.0019672 | 0.0019501
spec.potř.fakt.obyv. | Qs,d | l/(os.d) | 83.3772 | 83.3772 | 83.3772 | 83.3772 | 83.3772 | 83.3772 | 83.3772 | 83.3772
spec.potř.fakt.vody | Qs | l/(os.d) | 89.6957 | 89.7396 | 89.7464 | 89.7704 | 89.8188 | 89.8715 | 89.9323 | 89.9942
spec.potř.vod.vyrob | Qs,v | l/(os.d) | 99.3051 | 101.0548 | 103.6162 | 106.1983 | 106.2556 | 106.318 | 106.3899 | 106.4632
spec.únik z potrubí | Qs,p | tism3/(km.r) | 0.76375 | 0.83918 | 0.94989 | 1.0577 | 1.0504 | 1.0424 | 1.0335 | 1.0245
celk.délka potrubí | Lc | km | 11.303 | 11.303 | 11.303 | 11.303 | 11.303 | 11.303 | 11.303 | 11.303
celk.náhradní délka | Ln | km | 8.652 | 8.652 | 8.652 | 8.652 | 8.652 | 8.652 | 8.652 | 8.652
délka rekonstr.potr | Lr | km | 0 | 0 | 0 | 0 | 0 | 0 | 0 | 0
náhr.délka rek.potr. | Lrn | km | 0 | 0 | 0 | 0 | 0 | 0 | 0 | 0
Vysvětlivky : Poč. osob s ČOP = Počet osob s časově omezeným pobytem
Poč. zás. osob s ČOP = Počet zásobených osob s časově omezeným pobytem

## Tab.XI
Plán rozvoje pro kraj : Jihomoravský | [5 empty] | Provozní skupina : |  | 317-SV Kuřim-Lelekovice-Česká
Tab. XI - TECHNICKÉ ÚDAJE A FINANČNÍ PROSTŘEDKY VODOVODU
CZ0643.6209.0225.01 - Lelekovice
(číslo a název obce)
ID | K | H l a v n í o b j e k t y |  |  |  |  | stávající objekty |  |  | rekonstrukce |  | nové stavby
|  | 1 zdroje |  |  |  |  | DHM | rok uved. | posl. rekon. | DHM | rok zaháj. | DHM | rok zaháj.
|  | název | poznámka - technické parametry |  |  | vydat l/s | mil. Kč | do provozu | /rok zrušení | mil.Kč | /ukončení | mil. Kč | /ukončení
2 úpravny vody
|  | název | technologie úpravy vody |  |  | kap(l/s)
3 čerpací stanice
|  | název |  |  | Qč(l/s) | H(m)
4 vodojemy
|  | název |  | max.hl. | min.hl. | objem(m3)
5 přívodné řady
|  | název |  |  | DN(mm) | délka(km)
6 rozvodné sítě
|  | název |  |  | DN(mm) | délka(km)
S.S |  | RVS Lelekovice |  |  | < 100 | 8.631
S.S |  | RVS Lelekovice |  |  | 101-300 | 2.672
7 přípojky
|  | název |  |  | počet | délka(km)
P.S |  | přípojky Lelekovice |  |  | 567 | 5.67
8 jiné objekty
|  | SOUČET |  |  |  |  | 0 |  |  | 0 |  | 0