## Tab.VII
Plán rozvoje pro kraj : Jihomoravský |  |  |  |  | Provozní skupina : |  | 307-SV Jinačovice
Tab. VII - VODOVOD - BILANČNÍ ÚDAJE OBCÍ
CZ0643.6209.0227.01 - Rozdrojovice
(číslo a název obce)
Položka | označ. | rozměr
|  |  | 2017 | 2020 | 2025 | 2030 | 2035 | 2040 | 2045 | 2050
poč.obyvatel | N | obyv. | 993 | 986 | 985 | 981 | 974 | 965 | 957 | 947
poč.zásob.obyvatel | Nz | obyv | 766 | 802 | 869 | 932 | 926 | 917 | 910 | 900
poč. osob s ČOP | Np | obyv | 300 | 300 | 300 | 300 | 300 | 300 | 300 | 300
poč. zás. osob s ČOP | Nzp | obyv | 0 | 0 | 0 | 0 | 0 | 0 | 0 | 0
poč.všech zás.obyv. | Nv | obyv | 766 | 802 | 869 | 932 | 926 | 917 | 910 | 900
prům.denní potřeba | Qp | m3/d | 141.811 | 152.0559 | 171.0886 | 190.4889 | 189.4242 | 187.8272 | 186.585 | 184.8105
koef.denní nerov. | kd |  | 1.3 | 1.3 | 1.3 | 1.3 | 1.3 | 1.3 | 1.3 | 1.3
max.denní potřeba | Qd | m3/d | 176.3512 | 188.2025 | 210.2243 | 232.4289 | 231.0942 | 229.0922 | 227.535 | 225.3105
voda vyrobená celkem | VVR | mil.m3/r | 0.051761 | 0.0555 | 0.062447 | 0.069528 | 0.06914 | 0.068557 | 0.068104 | 0.067456
voda fakturovaná | VFC | mil.m3/r | 0.04977 | 0.051724 | 0.055361 | 0.058773 | 0.058445 | 0.057952 | 0.057569 | 0.057021
dtto pro obyvatele | VFD | mil.m3/r | 0.042024 | 0.043978 | 0.047615 | 0.051027 | 0.050699 | 0.050206 | 0.049822 | 0.049275
dtto pro ost.odběr. | VFO | mil.m3/r | 0.007746 | 0.007746 | 0.007746 | 0.007746 | 0.007746 | 0.007746 | 0.007746 | 0.007746
voda nefakt.-úniky | VNFú | mil.m3/r | 0.001882 | 0.003295 | 0.0059154 | 0.008816 | 0.0087667 | 0.0086928 | 0.0086353 | 0.0085532
voda nefakt.-ostatní | VNFo | mil.m3/r | 0.000109 | 0.00048104 | 0.0011709 | 0.0019395 | 0.0019287 | 0.0019124 | 0.0018998 | 0.0018817
spec.potř.fakt.obyv. | Qs,d | l/(os.d) | 150.3058 | 150.2352 | 150.1176 | 150 | 150 | 150 | 150 | 150
spec.potř.fakt.vody | Qs | l/(os.d) | 178.0107 | 176.6965 | 174.5387 | 172.7703 | 172.9178 | 173.1428 | 173.3208 | 173.5799
spec.potř.vod.vyrob | Qs,v | l/(os.d) | 185.1318 | 189.5959 | 196.8799 | 204.3873 | 204.5618 | 204.8279 | 205.0385 | 205.345
spec.únik z potrubí | Qs,p | tism3/(km.r) | 0.28949 | 0.50684 | 0.90992 | 1.3561 | 1.3485 | 1.3371 | 1.3283 | 1.3157
celk.délka potrubí | Lc | km | 8.328 | 8.328 | 8.328 | 8.328 | 8.328 | 8.328 | 8.328 | 8.328
celk.náhradní délka | Ln | km | 6.501 | 6.501 | 6.501 | 6.501 | 6.501 | 6.501 | 6.501 | 6.501
délka rekonstr.potr | Lr | km | 0 | 0 | 0 | 1.935 | 1.935 | 1.935 | 1.935 | 1.935
náhr.délka rek.potr. | Lrn | km | 0 | 0 | 0 | 1.2327 | 1.2327 | 1.2327 | 1.2327 | 1.2327
Vysvětlivky : Poč. osob s ČOP = Počet osob s časově omezeným pobytem
Poč. zás. osob s ČOP = Počet zásobených osob s časově omezeným pobytem

## Tab.XI
Plán rozvoje pro kraj : Jihomoravský | [5 empty] | Provozní skupina : |  | 307-SV Jinačovice
Tab. XI - TECHNICKÉ ÚDAJE A FINANČNÍ PROSTŘEDKY VODOVODU
CZ0643.6209.0227.01 - Rozdrojovice
(číslo a název obce)
ID | K | H l a v n í o b j e k t y |  |  |  |  | stávající objekty |  |  | rekonstrukce |  | nové stavby
|  | 1 zdroje |  |  |  |  | DHM | rok uved. | posl. rekon. | DHM | rok zaháj. | DHM | rok zaháj.
|  | název | poznámka - technické parametry |  |  | vydat l/s | mil. Kč | do provozu | /rok zrušení | mil.Kč | /ukončení | mil. Kč | /ukončení
2 úpravny vody
|  | název | technologie úpravy vody |  |  | kap(l/s)
3 čerpací stanice
|  | název |  |  | Qč(l/s) | H(m)
C.S |  | ATS 1 Rozdrojovice - Zmola |  |  | 3.7 |  |  | 2014
4 vodojemy
|  | název |  | max.hl. | min.hl. | objem(m3)
5 přívodné řady
|  | název |  |  | DN(mm) | délka(km)
6 rozvodné sítě
|  | název |  |  | DN(mm) | délka(km)
S.S |  | RVS Rozdrojovice |  |  | < 100 | 6.18
S.S |  | RVS Rozdrojovice |  |  | 101-300 | 2.148
S.R |  | RVS Rozdrojovice |  |  | < 100 | 1.707 |  |  |  | 5.8071 | 2025/2030
S.R |  | RVS Rozdrojovice |  |  | 101-300 | 0.228 |  |  |  | 0.77563 | 2025/2030
7 přípojky
|  | název |  |  | počet | délka(km)
P.S |  | přípojky Rozdrojovice |  |  | 387 | 2.902
8 jiné objekty
|  | SOUČET |  |  |  |  | 0 |  |  | 6.5827 |  | 0