## Tab.VII
Plán rozvoje pro kraj : Jihomoravský |  |  |  |  | Provozní skupina : |  | 316-SV Veverská Bítýška-Chudčice
Tab. VII - VODOVOD - BILANČNÍ ÚDAJE OBCÍ
CZ0643.6209.0228.01 - Veverská Bítýška
(číslo a název obce)
Položka | označ. | rozměr
|  |  | 2017 | 2020 | 2025 | 2030 | 2035 | 2040 | 2045 | 2050
poč.obyvatel | N | obyv. | 3157 | 3135 | 3132 | 3119 | 3096 | 3069 | 3041 | 3011
poč.zásob.obyvatel | Nz | obyv | 2933 | 2928 | 2951 | 2964 | 2942 | 2916 | 2889 | 2861
poč. osob s ČOP | Np | obyv | 500 | 500 | 500 | 500 | 500 | 500 | 500 | 500
poč. zás. osob s ČOP | Nzp | obyv | 50 | 50 | 50 | 50 | 50 | 50 | 50 | 50
poč.všech zás.obyv. | Nv | obyv | 2983 | 2978 | 3001 | 3014 | 2992 | 2966 | 2939 | 2911
prům.denní potřeba | Qp | m3/d | 423.5194 | 419.0694 | 413.3027 | 406.0508 | 403.0869 | 399.5842 | 395.9467 | 392.1745
koef.denní nerov. | kd |  | 1.3 | 1.3 | 1.3 | 1.3 | 1.3 | 1.3 | 1.3 | 1.3
max.denní potřeba | Qd | m3/d | 522.012 | 517.3968 | 512.3895 | 505.5669 | 501.8766 | 497.5154 | 492.9864 | 488.2897
voda vyrobená celkem | VVR | mil.m3/r | 0.15458 | 0.15296 | 0.15086 | 0.14821 | 0.14713 | 0.14585 | 0.14452 | 0.14314
voda fakturovaná | VFC | mil.m3/r | 0.11983 | 0.11963 | 0.12056 | 0.12108 | 0.12019 | 0.11915 | 0.11807 | 0.11694
dtto pro obyvatele | VFD | mil.m3/r | 0.11983 | 0.11963 | 0.12056 | 0.12108 | 0.12019 | 0.11915 | 0.11807 | 0.11694
dtto pro ost.odběr. | VFO | mil.m3/r | 0 | 0 | 0 | 0 | 0 | 0 | 0 | 0
voda nefakt.-úniky | VNFú | mil.m3/r | 0.018051 | 0.018328 | 0.01847 | 0.01855 | 0.018414 | 0.018254 | 0.018088 | 0.017916
voda nefakt.-ostatní | VNFo | mil.m3/r | 0.016701 | 0.015001 | 0.01183 | 0.0085811 | 0.0085185 | 0.0084445 | 0.0083676 | 0.0082879
spec.potř.fakt.obyv. | Qs,d | l/(os.d) | 110.0598 | 110.0598 | 110.0598 | 110.0598 | 110.0598 | 110.0598 | 110.0598 | 110.0598
spec.potř.fakt.vody | Qs | l/(os.d) | 110.0598 | 110.0598 | 110.0598 | 110.0598 | 110.0598 | 110.0598 | 110.0598 | 110.0598
spec.potř.vod.vyrob | Qs,v | l/(os.d) | 141.9777 | 140.7217 | 137.7217 | 134.7216 | 134.7216 | 134.7216 | 134.7216 | 134.7216
spec.únik z potrubí | Qs,p | tism3/(km.r) | 1.4609 | 1.4833 | 1.4948 | 1.5013 | 1.4903 | 1.4773 | 1.4639 | 1.45
celk.délka potrubí | Lc | km | 14.917 | 14.917 | 14.917 | 14.917 | 14.917 | 14.917 | 14.917 | 14.917
celk.náhradní délka | Ln | km | 12.356 | 12.356 | 12.356 | 12.356 | 12.356 | 12.356 | 12.356 | 12.356
délka rekonstr.potr | Lr | km | 0 | 0 | 2 | 2 | 2 | 2 | 2 | 2
náhr.délka rek.potr. | Lrn | km | 0 | 0 | 1.7667 | 1.7667 | 1.7667 | 1.7667 | 1.7667 | 1.7667
Vysvětlivky : Poč. osob s ČOP = Počet osob s časově omezeným pobytem
Poč. zás. osob s ČOP = Počet zásobených osob s časově omezeným pobytem

## Tab.XI
Plán rozvoje pro kraj : Jihomoravský | [5 empty] | Provozní skupina : |  | 316-SV Veverská Bítýška-Chudčice
Tab. XI - TECHNICKÉ ÚDAJE A FINANČNÍ PROSTŘEDKY VODOVODU
CZ0643.6209.0228.01 - Veverská Bítýška
(číslo a název obce)
ID | K | H l a v n í o b j e k t y |  |  |  |  | stávající objekty |  |  | rekonstrukce |  | nové stavby
|  | 1 zdroje |  |  |  |  | DHM | rok uved. | posl. rekon. | DHM | rok zaháj. | DHM | rok zaháj.
|  | název | poznámka - technické parametry |  |  | vydat l/s | mil. Kč | do provozu | /rok zrušení | mil.Kč | /ukončení | mil. Kč | /ukončení
2 úpravny vody
|  | název | technologie úpravy vody |  |  | kap(l/s)
3 čerpací stanice
|  | název |  |  | Qč(l/s) | H(m)
4 vodojemy
|  | název |  | max.hl. | min.hl. | objem(m3)
5 přívodné řady
|  | název |  |  | DN(mm) | délka(km)
6 rozvodné sítě
|  | název |  |  | DN(mm) | délka(km)
S.S |  | RVS Veverská Bítýška |  |  | < 100 | 10.0011
S.S |  | RVS Veverská Bítýška |  |  | 101-300 | 4.866
S.R |  | RVS Veverská Bítýška |  |  | < 100 | 1 |  |  |  | 3.7425 | 2022/2025
S.R |  | RVS Veverská Bítýška |  |  | 101-300 | 1 |  |  |  | 3.7425 | 2022/2025
7 přípojky
|  | název |  |  | počet | délka(km)
P.S |  | přípojky Veverská Bítýška |  |  | 836 | 0.594
8 jiné objekty
|  | SOUČET |  |  |  |  | 0 |  |  | 7.4851 |  | 0