## Tab.V
Plán rozvoje pro kraj : Jihomoravský | [5 empty] | Provozní skupina : |  | 428-sam. vod. Branišovice
Tab. V - VODOVODY - ZÁKLADNÍ ÚDAJE
CZ0643.6213.0321.01 - Branišovice
(provozní skupina)
|  | 2017 | 2020 | 2025 | 2030 | 2035 | 2040 | 2045 | 2050
počet trvale bydlících obyvatel | os. | 593 | 589 | 588 | 586 | 582 | 577 | 571 | 566
počet zásob. trvale bydl.obyv. | os. | 593 | 589 | 588 | 586 | 582 | 577 | 571 | 566
dtto | % | 100 | 100 | 100 | 100 | 100 | 100 | 100 | 100
počet osob s ČOP | os. | 20 | 20 | 20 | 20 | 20 | 20 | 20 | 20
počet zásob. osob s ČOP | os. | 20 | 20 | 20 | 20 | 20 | 20 | 20 | 20
dtto | % | 100 | 100 | 100 | 100 | 100 | 100 | 100 | 100
počet všech zásob.obyvatel | os. | 613 | 609 | 608 | 606 | 602 | 597 | 591 | 586
dtto | % | 100 | 100 | 100 | 100 | 100 | 100 | 100 | 100
délka vodovodních řadů | km | 4.194 | 4.194 | 7.444 | 7.444 | 7.444 | 7.444 | 7.444 | 7.444
- z toho přivodné řady | km | 0 | 0 | 0 | 0 | 0 | 0 | 0 | 0
přírůstek za pětiletku | % | 0 | 0 | 0 | 0 | 0 | 0 | 0 | 0
- z toho vodovodní sítě | km | 4.194 | 4.194 | 7.444 | 7.444 | 7.444 | 7.444 | 7.444 | 7.444
přírůstek za pětiletku | % |  | 0 | 43.6593 | 0 | 0 | 0 | 0 | 0
z toho rekonstruované potrubí | km | 0 | 0 | 1.05 | 1.05 | 1.05 | 1.05 | 1.05 | 1.05
přírůstek za pětiletku | % |  | 0 | 14.1053 | 0 | 0 | 0 | 0 | 0
podíl rekonstrukcí k celk.dl.řadů | % |  | 0 | 14.1053 | 14.1053 | 14.1053 | 14.1053 | 14.1053 | 14.1053
voda vyrobená celkem (Qp) | mil.m3/rok | 0.030246 | 0.030332 | 0.030512 | 0.030654 | 0.030504 | 0.030317 | 0.030093 | 0.029906
fakturovaná voda celkem | mil.m3/rok | 0.026133 | 0.026007 | 0.025975 | 0.025912 | 0.025785 | 0.025627 | 0.025438 | 0.02528
- z toho obyvatelstvo | mil.m3/rok | 0.019376 | 0.01925 | 0.019218 | 0.019155 | 0.019028 | 0.01887 | 0.018681 | 0.018523
- z toho ostatní | mil.m3/rok | 0.006757 | 0.006757 | 0.006757 | 0.006757 | 0.006757 | 0.006757 | 0.006757 | 0.006757
nefakturovaná voda | mil.m3/rok | 0.004113 | 0.0043249 | 0.0045365 | 0.0047419 | 0.0047187 | 0.0046898 | 0.0046551 | 0.0046262
max denní potřeba (Qd) | m3/d | 98.7919 | 98.922 | 99.3893 | 99.7268 | 99.2131 | 98.5709 | 97.8004 | 97.1582
spec. potřeba fakt.vody pro obyv. | l/(os.d) | 86.5994 | 86.5994 | 86.5994 | 86.5994 | 86.5994 | 86.5994 | 86.5994 | 86.5994
spec.potřeba z faktur.vody celkem | l/(os.d) | 116.7989 | 116.9973 | 117.0473 | 117.1478 | 117.3507 | 117.6083 | 117.9231 | 118.1904
spec.potřeba z vody vyrob.celkem | l/(os.d) | 135.1815 | 136.4537 | 137.4895 | 138.5858 | 138.8259 | 139.1306 | 139.503 | 139.8192
nefakt.voda na celkovou dl.řadů | tis.m3/(km.r) | 0.98069 | 1.0312 | 0.60942 | 0.63701 | 0.6339 | 0.63001 | 0.62535 | 0.62147
kapacita zdrojů Qd | m3/d | 0 | 0 | 0 | 0 | 0 | 0 | 0 | 0
Qp | m3/d | 0 | 0 | 0 | 0 | 0 | 0 | 0 | 0
přebytek provozovatele Qd | m3/d | -98.7919 | -98.922 | -99.3893 | -99.7268 | -99.2131 | -98.5709 | -97.8004 | -97.1582
Qp | m3/d | -82.8662 | -83.1003 | -83.5936 | -83.983 | -83.5732 | -83.061 | -82.4463 | -81.9341
voda předaná Qd | m3/d | 0 | 0 | 0 | 0 | 0 | 0 | 0 | 0
Qp | m3/d | 0 | 0 | 0 | 0 | 0 | 0 | 0 | 0
voda převzatá Qd | m3/d | 98.7919 | 98.922 | 99.3893 | 99.7268 | 99.2131 | 98.5709 | 97.8004 | 97.1582
Qp | m3/d | 82.8662 | 83.1003 | 83.5936 | 83.983 | 83.5732 | 83.061 | 82.4463 | 81.9341
bilance Qd | m3/d | 8.5868e-06 | 6.0985e-06 | 7.9748e-07 | 8.7921e-06 | 6.6615e-06 | 5.7863e-06 | 5.213e-06 | 3.3842e-06
Qp | m3/d | 6.5994e-07 | -1.0672e-06 | -4.5586e-07 | 4.1046e-06 | 2.7351e-06 | 9.0408e-07 | -2.3422e-06 | 2.5024e-06
celkové inv.prostředky ročně | mil.Kč | 0 | 0 | 15.0805 | 0 | 0 | 0 | 0 | 0
celkové inv.prostředky součtově | mil.Kč | 0 | 0 | 15.0805 | 15.0805 | 15.0805 | 15.0805 | 15.0805 | 15.0805
Vysvětlivky : Počet osob s ČOP = Počet osob s časově omezeným pobytem
Počet zásob. osob s ČOP = Počet zásobených osob s časově omezeným pobytem

## Tab.VII
Plán rozvoje pro kraj : Jihomoravský |  |  |  |  | Provozní skupina : |  | 428-sam. vod. Branišovice
Tab. VII - VODOVOD - BILANČNÍ ÚDAJE OBCÍ
CZ0643.6213.0321.01 - Branišovice
(číslo a název obce)
Položka | označ. | rozměr
|  |  | 2017 | 2020 | 2025 | 2030 | 2035 | 2040 | 2045 | 2050
poč.obyvatel | N | obyv. | 593 | 589 | 588 | 586 | 582 | 577 | 571 | 566
poč.zásob.obyvatel | Nz | obyv | 593 | 589 | 588 | 586 | 582 | 577 | 571 | 566
poč. osob s ČOP | Np | obyv | 20 | 20 | 20 | 20 | 20 | 20 | 20 | 20
poč. zás. osob s ČOP | Nzp | obyv | 20 | 20 | 20 | 20 | 20 | 20 | 20 | 20
poč.všech zás.obyv. | Nv | obyv | 613 | 609 | 608 | 606 | 602 | 597 | 591 | 586
prům.denní potřeba | Qp | m3/d | 82.8662 | 83.1003 | 83.5936 | 83.983 | 83.5732 | 83.061 | 82.4463 | 81.9341
koef.denní nerov. | kd |  | 1.3 | 1.3 | 1.3 | 1.3 | 1.3 | 1.3 | 1.3 | 1.3
max.denní potřeba | Qd | m3/d | 98.7919 | 98.922 | 99.3893 | 99.7268 | 99.2131 | 98.5709 | 97.8004 | 97.1582
voda vyrobená celkem | VVR | mil.m3/r | 0.030246 | 0.030332 | 0.030512 | 0.030654 | 0.030504 | 0.030317 | 0.030093 | 0.029906
voda fakturovaná | VFC | mil.m3/r | 0.026133 | 0.026007 | 0.025975 | 0.025912 | 0.025785 | 0.025627 | 0.025438 | 0.02528
dtto pro obyvatele | VFD | mil.m3/r | 0.019376 | 0.01925 | 0.019218 | 0.019155 | 0.019028 | 0.01887 | 0.018681 | 0.018523
dtto pro ost.odběr. | VFO | mil.m3/r | 0.006757 | 0.006757 | 0.006757 | 0.006757 | 0.006757 | 0.006757 | 0.006757 | 0.006757
voda nefakt.-úniky | VNFú | mil.m3/r | 0.003613 | 0.0037346 | 0.0038132 | 0.0038868 | 0.0038678 | 0.0038441 | 0.0038157 | 0.003792
voda nefakt.-ostatní | VNFo | mil.m3/r | 0.0005 | 0.00059029 | 0.00072338 | 0.00085509 | 0.00085092 | 0.00084571 | 0.00083945 | 0.00083423
spec.potř.fakt.obyv. | Qs,d | l/(os.d) | 86.5994 | 86.5994 | 86.5994 | 86.5994 | 86.5994 | 86.5994 | 86.5994 | 86.5994
spec.potř.fakt.vody | Qs | l/(os.d) | 116.7989 | 116.9973 | 117.0473 | 117.1478 | 117.3507 | 117.6083 | 117.9231 | 118.1904
spec.potř.vod.vyrob | Qs,v | l/(os.d) | 135.1815 | 136.4537 | 137.4895 | 138.5858 | 138.8259 | 139.1306 | 139.503 | 139.8192
spec.únik z potrubí | Qs,p | tism3/(km.r) | 1.436 | 1.4843 | 0.81431 | 0.83004 | 0.82599 | 0.82092 | 0.81485 | 0.80979
celk.délka potrubí | Lc | km | 4.194 | 4.194 | 7.444 | 7.444 | 7.444 | 7.444 | 7.444 | 7.444
celk.náhradní délka | Ln | km | 2.516 | 2.516 | 4.6827 | 4.6827 | 4.6827 | 4.6827 | 4.6827 | 4.6827
délka rekonstr.potr | Lr | km | 0 | 0 | 1.05 | 1.05 | 1.05 | 1.05 | 1.05 | 1.05
náhr.délka rek.potr. | Lrn | km | 0 | 0 | 0.7 | 0.7 | 0.7 | 0.7 | 0.7 | 0.7
Vysvětlivky : Poč. osob s ČOP = Počet osob s časově omezeným pobytem
Poč. zás. osob s ČOP = Počet zásobených osob s časově omezeným pobytem

## Tab.XI
Plán rozvoje pro kraj : Jihomoravský | [5 empty] | Provozní skupina : |  | 428-sam. vod. Branišovice
Tab. XI - TECHNICKÉ ÚDAJE A FINANČNÍ PROSTŘEDKY VODOVODU
CZ0643.6213.0321.01 - Branišovice
(číslo a název obce)
ID | K | H l a v n í o b j e k t y |  |  |  |  | stávající objekty |  |  | rekonstrukce |  | nové stavby
|  | 1 zdroje |  |  |  |  | DHM | rok uved. | posl. rekon. | DHM | rok zaháj. | DHM | rok zaháj.
|  | název | poznámka - technické parametry |  |  | vydat l/s | mil. Kč | do provozu | /rok zrušení | mil.Kč | /ukončení | mil. Kč | /ukončení
2 úpravny vody
|  | název | technologie úpravy vody |  |  | kap(l/s)
3 čerpací stanice
|  | název |  |  | Qč(l/s) | H(m)
4 vodojemy
|  | název |  | max.hl. | min.hl. | objem(m3)
5 přívodné řady
|  | název |  |  | DN(mm) | délka(km)
6 rozvodné sítě
|  | název |  |  | DN(mm) | délka(km)
S.S |  | RVS Branišovice |  |  | < 100 | 4.194
S.R |  | RVS Branišovice |  |  | < 100 | 1.002 |  |  |  | 3.6825 | 2022/2025
S.N |  | RVS Branišovice |  |  | < 100 | 3.25 | [5 empty] | 11.3981 | 2022/2025
7 přípojky
|  | název |  |  | počet | délka(km)
P.S |  | přípojky Branišovice |  |  | 206 | 1.648
8 jiné objekty
|  | SOUČET |  |  |  |  | 0 |  |  | 3.6825 |  | 11.3981