## Tab.VII
Plán rozvoje pro kraj : Jihomoravský |  |  |  |  | Provozní skupina : |  | 408-SV Pohořelice
Tab. VII - VODOVOD - BILANČNÍ ÚDAJE OBCÍ
CZ0643.6213.0322.01 - Cvrčovice
(číslo a název obce)
Položka | označ. | rozměr
|  |  | 2017 | 2020 | 2025 | 2030 | 2035 | 2040 | 2045 | 2050
poč.obyvatel | N | obyv. | 634 | 630 | 629 | 626 | 622 | 616 | 611 | 605
poč.zásob.obyvatel | Nz | obyv | 433 | 470 | 533 | 595 | 591 | 586 | 581 | 575
poč. osob s ČOP | Np | obyv | 10 | 10 | 10 | 10 | 10 | 10 | 10 | 10
poč. zás. osob s ČOP | Nzp | obyv | 10 | 10 | 10 | 10 | 10 | 10 | 10 | 10
poč.všech zás.obyv. | Nv | obyv | 443 | 480 | 543 | 605 | 601 | 596 | 591 | 585
prům.denní potřeba | Qp | m3/d | 61.6421 | 66.1648 | 73.9036 | 82.0072 | 81.6121 | 81.1182 | 80.6244 | 80.0318
koef.denní nerov. | kd |  | 1.3 | 1.3 | 1.3 | 1.3 | 1.3 | 1.3 | 1.3 | 1.3
max.denní potřeba | Qd | m3/d | 71.1224 | 76.7249 | 86.3926 | 96.5272 | 96.0361 | 95.4222 | 94.8084 | 94.0718
voda vyrobená celkem | VVR | mil.m3/r | 0.022499 | 0.02415 | 0.026975 | 0.029933 | 0.029788 | 0.029608 | 0.029428 | 0.029212
voda fakturovaná | VFC | mil.m3/r | 0.018112 | 0.019426 | 0.021773 | 0.024244 | 0.024127 | 0.023981 | 0.023835 | 0.02366
dtto pro obyvatele | VFD | mil.m3/r | 0.011534 | 0.012848 | 0.015195 | 0.017666 | 0.017549 | 0.017403 | 0.017257 | 0.017082
dtto pro ost.odběr. | VFO | mil.m3/r | 0.006578 | 0.006578 | 0.006578 | 0.006578 | 0.006578 | 0.006578 | 0.006578 | 0.006578
voda nefakt.-úniky | VNFú | mil.m3/r | 0.001365 | 0.001815 | 0.0026501 | 0.0036366 | 0.0036191 | 0.0035972 | 0.0035753 | 0.003549
voda nefakt.-ostatní | VNFo | mil.m3/r | 0.003022 | 0.002909 | 0.0025517 | 0.002052 | 0.0020421 | 0.0020298 | 0.0020174 | 0.0020026
spec.potř.fakt.obyv. | Qs,d | l/(os.d) | 71.3341 | 73.3339 | 76.667 | 80 | 80 | 80 | 80 | 80
spec.potř.fakt.vody | Qs | l/(os.d) | 112.0156 | 110.8796 | 109.8565 | 109.7883 | 109.9866 | 110.2381 | 110.4939 | 110.8067
spec.potř.vod.vyrob | Qs,v | l/(os.d) | 139.147 | 137.8434 | 136.1024 | 135.5491 | 135.7938 | 136.1044 | 136.4203 | 136.8064
spec.únik z potrubí | Qs,p | tism3/(km.r) | 2.2377 | 2.9755 | 2.659 | 3.6488 | 3.6312 | 3.6092 | 3.5872 | 3.5609
celk.délka potrubí | Lc | km | 0.646 | 0.646 | 1.226 | 1.226 | 1.226 | 1.226 | 1.226 | 1.226
celk.náhradní délka | Ln | km | 0.61 | 0.61 | 0.99667 | 0.99667 | 0.99667 | 0.99667 | 0.99667 | 0.99667
délka rekonstr.potr | Lr | km | 0 | 0 | 0 | 0 | 0 | 0 | 0 | 0
náhr.délka rek.potr. | Lrn | km | 0 | 0 | 0 | 0 | 0 | 0 | 0 | 0
Vysvětlivky : Poč. osob s ČOP = Počet osob s časově omezeným pobytem
Poč. zás. osob s ČOP = Počet zásobených osob s časově omezeným pobytem

## Tab.XI
Plán rozvoje pro kraj : Jihomoravský | [5 empty] | Provozní skupina : |  | 408-SV Pohořelice
Tab. XI - TECHNICKÉ ÚDAJE A FINANČNÍ PROSTŘEDKY VODOVODU
CZ0643.6213.0322.01 - Cvrčovice
(číslo a název obce)
ID | K | H l a v n í o b j e k t y |  |  |  |  | stávající objekty |  |  | rekonstrukce |  | nové stavby
|  | 1 zdroje |  |  |  |  | DHM | rok uved. | posl. rekon. | DHM | rok zaháj. | DHM | rok zaháj.
|  | název | poznámka - technické parametry |  |  | vydat l/s | mil. Kč | do provozu | /rok zrušení | mil.Kč | /ukončení | mil. Kč | /ukončení
2 úpravny vody
|  | název | technologie úpravy vody |  |  | kap(l/s)
3 čerpací stanice
|  | název |  |  | Qč(l/s) | H(m)
4 vodojemy
|  | název |  | max.hl. | min.hl. | objem(m3)
5 přívodné řady
|  | název |  |  | DN(mm) | délka(km)
6 rozvodné sítě
|  | název |  |  | DN(mm) | délka(km)
S.S |  | RVS Cvrčovice |  |  | < 100 | 0.331
S.S |  | RVS Cvrčovice |  |  | 101-300 | 0.315
S.N |  | RVS Cvrčovice |  |  | < 100 | 0.58 | [5 empty] | 2.0341 | 2021/2023
7 přípojky
|  | název |  |  | počet | délka(km)
P.S |  | přípojky Cvrčovice |  |  | 176 | 0.714
8 jiné objekty
|  | SOUČET |  |  |  |  | 0 |  |  | 0 |  | 2.0341