## Tab.VII
Plán rozvoje pro kraj : Jihomoravský |  |  |  |  | Provozní skupina : |  | 401-SV Hustopeče
Tab. VII - VODOVOD - BILANČNÍ ÚDAJE OBCÍ
CZ0643.6213.0323.01 - Ivaň
(číslo a název obce)
Položka | označ. | rozměr
|  |  | 2017 | 2020 | 2025 | 2030 | 2035 | 2040 | 2045 | 2050
poč.obyvatel | N | obyv. | 718 | 713 | 712 | 709 | 704 | 698 | 692 | 685
poč.zásob.obyvatel | Nz | obyv | 718 | 713 | 712 | 709 | 704 | 698 | 692 | 685
poč. osob s ČOP | Np | obyv | 20 | 20 | 20 | 20 | 20 | 20 | 20 | 20
poč. zás. osob s ČOP | Nzp | obyv | 20 | 20 | 20 | 20 | 20 | 20 | 20 | 20
poč.všech zás.obyv. | Nv | obyv | 738 | 733 | 732 | 729 | 724 | 718 | 712 | 705
prům.denní potřeba | Qp | m3/d | 94.3855 | 93.8483 | 93.0419 | 92.0099 | 91.4418 | 90.7601 | 90.0784 | 89.2831
koef.denní nerov. | kd |  | 1.3 | 1.3 | 1.3 | 1.3 | 1.3 | 1.3 | 1.3 | 1.3
max.denní potřeba | Qd | m3/d | 114.9702 | 114.2935 | 113.4592 | 112.3436 | 111.636 | 110.787 | 109.9379 | 108.9474
voda vyrobená celkem | VVR | mil.m3/r | 0.034451 | 0.034255 | 0.03396 | 0.033584 | 0.033376 | 0.033127 | 0.032879 | 0.032588
voda fakturovaná | VFC | mil.m3/r | 0.027788 | 0.027618 | 0.027584 | 0.027482 | 0.027313 | 0.027109 | 0.026905 | 0.026668
dtto pro obyvatele | VFD | mil.m3/r | 0.025045 | 0.024875 | 0.024841 | 0.024739 | 0.02457 | 0.024366 | 0.024162 | 0.023925
dtto pro ost.odběr. | VFO | mil.m3/r | 0.002743 | 0.002743 | 0.002743 | 0.002743 | 0.002743 | 0.002743 | 0.002743 | 0.002743
voda nefakt.-úniky | VNFú | mil.m3/r | 0.004663 | 0.0047506 | 0.0047447 | 0.0047272 | 0.004698 | 0.004663 | 0.004628 | 0.0045871
voda nefakt.-ostatní | VNFo | mil.m3/r | 0.002 | 0.001886 | 0.0016315 | 0.0013741 | 0.0013656 | 0.0013554 | 0.0013453 | 0.0013334
spec.potř.fakt.obyv. | Qs,d | l/(os.d) | 92.9752 | 92.9752 | 92.9752 | 92.9752 | 92.9752 | 92.9752 | 92.9752 | 92.9752
spec.potř.fakt.vody | Qs | l/(os.d) | 103.1582 | 103.2276 | 103.2416 | 103.2839 | 103.3551 | 103.4418 | 103.53 | 103.6348
spec.potř.vod.vyrob | Qs,v | l/(os.d) | 127.8937 | 128.0331 | 127.1064 | 126.2139 | 126.3009 | 126.4069 | 126.5147 | 126.6427
spec.únik z potrubí | Qs,p | tism3/(km.r) | 1.0598 | 1.0797 | 1.0783 | 0.99871 | 0.99254 | 0.98514 | 0.97774 | 0.96911
celk.délka potrubí | Lc | km | 7.198 | 7.198 | 7.198 | 7.698 | 7.698 | 7.698 | 7.698 | 7.698
celk.náhradní délka | Ln | km | 4.4 | 4.4 | 4.4 | 4.7333 | 4.7333 | 4.7333 | 4.7333 | 4.7333
délka rekonstr.potr | Lr | km | 0 | 0 | 0 | 3.535 | 3.535 | 3.535 | 3.535 | 3.535
náhr.délka rek.potr. | Lrn | km | 0 | 0 | 0 | 2.422 | 2.422 | 2.422 | 2.422 | 2.422
Vysvětlivky : Poč. osob s ČOP = Počet osob s časově omezeným pobytem
Poč. zás. osob s ČOP = Počet zásobených osob s časově omezeným pobytem

## Tab.XI
Plán rozvoje pro kraj : Jihomoravský | [5 empty] | Provozní skupina : |  | 401-SV Hustopeče
Tab. XI - TECHNICKÉ ÚDAJE A FINANČNÍ PROSTŘEDKY VODOVODU
CZ0643.6213.0323.01 - Ivaň
(číslo a název obce)
ID | K | H l a v n í o b j e k t y |  |  |  |  | stávající objekty |  |  | rekonstrukce |  | nové stavby
|  | 1 zdroje |  |  |  |  | DHM | rok uved. | posl. rekon. | DHM | rok zaháj. | DHM | rok zaháj.
|  | název | poznámka - technické parametry |  |  | vydat l/s | mil. Kč | do provozu | /rok zrušení | mil.Kč | /ukončení | mil. Kč | /ukončení
2 úpravny vody
|  | název | technologie úpravy vody |  |  | kap(l/s)
3 čerpací stanice
|  | název |  |  | Qč(l/s) | H(m)
4 vodojemy
|  | název |  | max.hl. | min.hl. | objem(m3)
5 přívodné řady
|  | název |  |  | DN(mm) | délka(km)
6 rozvodné sítě
|  | název |  |  | DN(mm) | délka(km)
S.S |  | RVS Ivaň |  |  | < 100 | 7.0011
S.S |  | RVS Ivaň |  |  | 101-300 | 0.117
S.R |  | RVS Ivaň |  |  | < 100 | 2.845 |  |  |  | 9.9084 | 2022/2027
S.R |  | RVS Ivaň |  |  | 101-300 | 0.69 |  |  |  | 2.4031 | 2022/2027
S.N |  | RVS Ivaň |  |  | < 100 | 0.5 | [5 empty] | 1.7536 | 2025/2027
7 přípojky
|  | název |  |  | počet | délka(km)
P.S |  | přípojky Ivaň |  |  | 304 | 2.522
8 jiné objekty
|  | SOUČET |  |  |  |  | 0 |  |  | 12.3115 |  | 1.7536