## Tab.V
Plán rozvoje pro kraj : Jihomoravský | [5 empty] | Provozní skupina : |  | 429-sam. vod. Loděnice
Tab. V - VODOVODY - ZÁKLADNÍ ÚDAJE
CZ0643.6213.0324.01 - Loděnice
(provozní skupina)
|  | 2017 | 2020 | 2025 | 2030 | 2035 | 2040 | 2045 | 2050
počet trvale bydlících obyvatel | os. | 531 | 527 | 527 | 525 | 521 | 516 | 512 | 507
počet zásob. trvale bydl.obyv. | os. | 531 | 527 | 527 | 525 | 521 | 516 | 512 | 507
dtto | % | 100 | 100 | 100 | 100 | 100 | 100 | 100 | 100
počet osob s ČOP | os. | 10 | 10 | 10 | 10 | 10 | 10 | 10 | 10
počet zásob. osob s ČOP | os. | 10 | 10 | 10 | 10 | 10 | 10 | 10 | 10
dtto | % | 100 | 100 | 100 | 100 | 100 | 100 | 100 | 100
počet všech zásob.obyvatel | os. | 541 | 537 | 537 | 535 | 531 | 526 | 522 | 517
dtto | % | 100 | 100 | 100 | 100 | 100 | 100 | 100 | 100
délka vodovodních řadů | km | 3.348 | 3.348 | 3.848 | 3.848 | 3.848 | 3.848 | 3.848 | 3.848
- z toho přivodné řady | km | 0 | 0 | 0 | 0 | 0 | 0 | 0 | 0
přírůstek za pětiletku | % | 0 | 0 | 0 | 0 | 0 | 0 | 0 | 0
- z toho vodovodní sítě | km | 3.348 | 3.348 | 3.848 | 3.848 | 3.848 | 3.848 | 3.848 | 3.848
přírůstek za pětiletku | % |  | 0 | 12.9938 | 0 | 0 | 0 | 0 | 0
z toho rekonstruované potrubí | km | 0 | 0 | 0 | 0 | 0 | 0 | 0 | 0
přírůstek za pětiletku | % |  | 0 | 0 | 0 | 0 | 0 | 0 | 0
podíl rekonstrukcí k celk.dl.řadů | % |  | 0 | 0 | 0 | 0 | 0 | 0 | 0
voda vyrobená celkem (Qp) | mil.m3/rok | 0.024139 | 0.02365 | 0.022864 | 0.021958 | 0.021814 | 0.021634 | 0.02149 | 0.02131
fakturovaná voda celkem | mil.m3/rok | 0.017087 | 0.017179 | 0.017517 | 0.017797 | 0.01768 | 0.017534 | 0.017417 | 0.017271
- z toho obyvatelstvo | mil.m3/rok | 0.014912 | 0.015004 | 0.015342 | 0.015622 | 0.015505 | 0.015359 | 0.015242 | 0.015096
- z toho ostatní | mil.m3/rok | 0.002175 | 0.002175 | 0.002175 | 0.002175 | 0.002175 | 0.002175 | 0.002175 | 0.002175
nefakturovaná voda | mil.m3/rok | 0.007052 | 0.0064704 | 0.0053468 | 0.0041613 | 0.004134 | 0.0040999 | 0.0040726 | 0.0040384
max denní potřeba (Qd) | m3/d | 78.3894 | 77.1258 | 75.2516 | 72.9998 | 72.5089 | 71.8954 | 71.4046 | 70.7911
spec. potřeba fakt.vody pro obyv. | l/(os.d) | 75.5153 | 76.5502 | 78.2751 | 80 | 80 | 80 | 80 | 80
spec.potřeba z faktur.vody celkem | l/(os.d) | 86.5299 | 87.6469 | 89.3718 | 91.1381 | 91.222 | 91.3287 | 91.4155 | 91.5259
spec.potřeba z vody vyrob.celkem | l/(os.d) | 122.2426 | 120.6583 | 116.6508 | 112.4481 | 112.5517 | 112.6833 | 112.7904 | 112.9266
nefakt.voda na celkovou dl.řadů | tis.m3/(km.r) | 2.1063 | 1.9326 | 1.3895 | 1.0814 | 1.0743 | 1.0655 | 1.0584 | 1.0495
kapacita zdrojů Qd | m3/d | 0 | 0 | 0 | 0 | 0 | 0 | 0 | 0
Qp | m3/d | 0 | 0 | 0 | 0 | 0 | 0 | 0 | 0
přebytek provozovatele Qd | m3/d | -78.3894 | -77.1258 | -75.2516 | -72.9998 | -72.5089 | -71.8954 | -71.4046 | -70.7911
Qp | m3/d | -66.1332 | -64.7935 | -62.6415 | -60.1598 | -59.7649 | -59.2714 | -58.8766 | -58.3831
voda předaná Qd | m3/d | 0 | 0 | 0 | 0 | 0 | 0 | 0 | 0
Qp | m3/d | 0 | 0 | 0 | 0 | 0 | 0 | 0 | 0
voda převzatá Qd | m3/d | 78.3894 | 77.1258 | 75.2516 | 72.9998 | 72.5089 | 71.8954 | 71.4046 | 70.7911
Qp | m3/d | 66.1332 | 64.7935 | 62.6415 | 60.1598 | 59.7649 | 59.2714 | 58.8766 | 58.3831
bilance Qd | m3/d | -3.5906e-06 | -5.3702e-06 | 5.0801e-06 | 3.5763e-06 | 4.1485e-06 | -9.7752e-07 | 5.4836e-07 | 3.171e-06
Qp | m3/d | -4.4026e-06 | -9.8038e-07 | 1.5774e-06 | 1.3828e-06 | -1.173e-06 | 2.8133e-07 | -1.3208e-06 | 2.5272e-07
celkové inv.prostředky ročně | mil.Kč | 0 | 0 | 1.6056 | 0 | 0 | 0 | 0 | 0
celkové inv.prostředky součtově | mil.Kč | 0 | 0 | 1.6056 | 1.6056 | 1.6056 | 1.6056 | 1.6056 | 1.6056
Vysvětlivky : Počet osob s ČOP = Počet osob s časově omezeným pobytem
Počet zásob. osob s ČOP = Počet zásobených osob s časově omezeným pobytem

## Tab.VII
Plán rozvoje pro kraj : Jihomoravský |  |  |  |  | Provozní skupina : |  | 429-sam. vod. Loděnice
Tab. VII - VODOVOD - BILANČNÍ ÚDAJE OBCÍ
CZ0643.6213.0324.01 - Loděnice
(číslo a název obce)
Položka | označ. | rozměr
|  |  | 2017 | 2020 | 2025 | 2030 | 2035 | 2040 | 2045 | 2050
poč.obyvatel | N | obyv. | 531 | 527 | 527 | 525 | 521 | 516 | 512 | 507
poč.zásob.obyvatel | Nz | obyv | 531 | 527 | 527 | 525 | 521 | 516 | 512 | 507
poč. osob s ČOP | Np | obyv | 10 | 10 | 10 | 10 | 10 | 10 | 10 | 10
poč. zás. osob s ČOP | Nzp | obyv | 10 | 10 | 10 | 10 | 10 | 10 | 10 | 10
poč.všech zás.obyv. | Nv | obyv | 541 | 537 | 537 | 535 | 531 | 526 | 522 | 517
prům.denní potřeba | Qp | m3/d | 66.1332 | 64.7935 | 62.6415 | 60.1598 | 59.7649 | 59.2714 | 58.8766 | 58.3831
koef.denní nerov. | kd |  | 1.3 | 1.3 | 1.3 | 1.3 | 1.3 | 1.3 | 1.3 | 1.3
max.denní potřeba | Qd | m3/d | 78.3894 | 77.1258 | 75.2516 | 72.9998 | 72.5089 | 71.8954 | 71.4046 | 70.7911
voda vyrobená celkem | VVR | mil.m3/r | 0.024139 | 0.02365 | 0.022864 | 0.021958 | 0.021814 | 0.021634 | 0.02149 | 0.02131
voda fakturovaná | VFC | mil.m3/r | 0.017087 | 0.017179 | 0.017517 | 0.017797 | 0.01768 | 0.017534 | 0.017417 | 0.017271
dtto pro obyvatele | VFD | mil.m3/r | 0.014912 | 0.015004 | 0.015342 | 0.015622 | 0.015505 | 0.015359 | 0.015242 | 0.015096
dtto pro ost.odběr. | VFO | mil.m3/r | 0.002175 | 0.002175 | 0.002175 | 0.002175 | 0.002175 | 0.002175 | 0.002175 | 0.002175
voda nefakt.-úniky | VNFú | mil.m3/r | 0.006752 | 0.0061038 | 0.0048709 | 0.003574 | 0.0035506 | 0.0035212 | 0.0034978 | 0.0034685
voda nefakt.-ostatní | VNFo | mil.m3/r | 0.0003 | 0.00036665 | 0.00047597 | 0.0005873 | 0.00058345 | 0.00057863 | 0.00057477 | 0.00056996
spec.potř.fakt.obyv. | Qs,d | l/(os.d) | 75.5153 | 76.5502 | 78.2751 | 80 | 80 | 80 | 80 | 80
spec.potř.fakt.vody | Qs | l/(os.d) | 86.5299 | 87.6469 | 89.3718 | 91.1381 | 91.222 | 91.3287 | 91.4155 | 91.5259
spec.potř.vod.vyrob | Qs,v | l/(os.d) | 122.2426 | 120.6583 | 116.6508 | 112.4481 | 112.5517 | 112.6833 | 112.7904 | 112.9266
spec.únik z potrubí | Qs,p | tism3/(km.r) | 2.3115 | 2.0896 | 1.528 | 1.1212 | 1.1138 | 1.1046 | 1.0973 | 1.0881
celk.délka potrubí | Lc | km | 3.348 | 3.348 | 3.848 | 3.848 | 3.848 | 3.848 | 3.848 | 3.848
celk.náhradní délka | Ln | km | 2.921 | 2.921 | 3.1877 | 3.1877 | 3.1877 | 3.1877 | 3.1877 | 3.1877
délka rekonstr.potr | Lr | km | 0 | 0 | 0 | 0 | 0 | 0 | 0 | 0
náhr.délka rek.potr. | Lrn | km | 0 | 0 | 0 | 0 | 0 | 0 | 0 | 0
Vysvětlivky : Poč. osob s ČOP = Počet osob s časově omezeným pobytem
Poč. zás. osob s ČOP = Počet zásobených osob s časově omezeným pobytem

## Tab.XI
Plán rozvoje pro kraj : Jihomoravský | [5 empty] | Provozní skupina : |  | 429-sam. vod. Loděnice
Tab. XI - TECHNICKÉ ÚDAJE A FINANČNÍ PROSTŘEDKY VODOVODU
CZ0643.6213.0324.01 - Loděnice
(číslo a název obce)
ID | K | H l a v n í o b j e k t y |  |  |  |  | stávající objekty |  |  | rekonstrukce |  | nové stavby
|  | 1 zdroje |  |  |  |  | DHM | rok uved. | posl. rekon. | DHM | rok zaháj. | DHM | rok zaháj.
|  | název | poznámka - technické parametry |  |  | vydat l/s | mil. Kč | do provozu | /rok zrušení | mil.Kč | /ukončení | mil. Kč | /ukončení
2 úpravny vody
|  | název | technologie úpravy vody |  |  | kap(l/s)
3 čerpací stanice
|  | název |  |  | Qč(l/s) | H(m)
4 vodojemy
|  | název |  | max.hl. | min.hl. | objem(m3)
5 přívodné řady
|  | název |  |  | DN(mm) | délka(km)
6 rozvodné sítě
|  | název |  |  | DN(mm) | délka(km)
S.S |  | RVS Loděnice |  |  | < 100 | 2.0005
S.S |  | RVS Loděnice |  |  | 101-300 | 1.303
S.N |  | RVS Loděnice |  |  | < 100 | 0.5 | [5 empty] | 1.6056 | 2023/2025
7 přípojky
|  | název |  |  | počet | délka(km)
P.S |  | přípojky Loděnice |  |  | 174 | 1.392
8 jiné objekty
|  | SOUČET |  |  |  |  | 0 |  |  | 0 |  | 1.6056