## Tab.VII
Plán rozvoje pro kraj : Jihomoravský |  |  |  |  | Provozní skupina : |  | 408-SV Pohořelice
Tab. VII - VODOVOD - BILANČNÍ ÚDAJE OBCÍ
CZ0643.6213.0325.01 - Malešovice
(číslo a název obce)
Položka | označ. | rozměr
|  |  | 2017 | 2020 | 2025 | 2030 | 2035 | 2040 | 2045 | 2050
poč.obyvatel | N | obyv. | 611 | 607 | 606 | 604 | 599 | 594 | 589 | 583
poč.zásob.obyvatel | Nz | obyv | 568 | 568 | 571 | 574 | 570 | 565 | 560 | 554
poč. osob s ČOP | Np | obyv | 0 | 0 | 0 | 0 | 0 | 0 | 0 | 0
poč. zás. osob s ČOP | Nzp | obyv | 0 | 0 | 0 | 0 | 0 | 0 | 0 | 0
poč.všech zás.obyv. | Nv | obyv | 568 | 568 | 571 | 574 | 570 | 565 | 560 | 554
prům.denní potřeba | Qp | m3/d | 40.1288 | 45.1457 | 53.7577 | 62.4581 | 62.0652 | 61.5741 | 61.0829 | 60.4936
koef.denní nerov. | kd |  | 1.3 | 1.3 | 1.3 | 1.3 | 1.3 | 1.3 | 1.3 | 1.3
max.denní potřeba | Qd | m3/d | 48.449 | 54.6917 | 65.408 | 76.2341 | 75.7452 | 75.1341 | 74.5229 | 73.7896
voda vyrobená celkem | VVR | mil.m3/r | 0.014647 | 0.016478 | 0.019622 | 0.022797 | 0.022654 | 0.022475 | 0.022295 | 0.02208
voda fakturovaná | VFC | mil.m3/r | 0.011929 | 0.01342 | 0.01598 | 0.018567 | 0.01845 | 0.018304 | 0.018158 | 0.017983
dtto pro obyvatele | VFD | mil.m3/r | 0.010123 | 0.011614 | 0.014174 | 0.016761 | 0.016644 | 0.016498 | 0.016352 | 0.016177
dtto pro ost.odběr. | VFO | mil.m3/r | 0.001806 | 0.001806 | 0.001806 | 0.001806 | 0.001806 | 0.001806 | 0.001806 | 0.001806
voda nefakt.-úniky | VNFú | mil.m3/r | 0.002218 | 0.0024953 | 0.0029713 | 0.0034522 | 0.0034305 | 0.0034033 | 0.0033762 | 0.0033436
voda nefakt.-ostatní | VNFo | mil.m3/r | 0.0005 | 0.00056251 | 0.00066982 | 0.00077822 | 0.00077333 | 0.00076721 | 0.00076109 | 0.00075374
spec.potř.fakt.obyv. | Qs,d | l/(os.d) | 48.8279 | 56.0215 | 68.0107 | 80 | 80 | 80 | 80 | 80
spec.potř.fakt.vody | Qs | l/(os.d) | 57.5391 | 64.7326 | 76.6761 | 88.6201 | 88.6806 | 88.7574 | 88.8356 | 88.9313
spec.potř.vod.vyrob | Qs,v | l/(os.d) | 70.6492 | 79.4818 | 94.1466 | 108.812 | 108.8863 | 108.9806 | 109.0766 | 109.1941
spec.únik z potrubí | Qs,p | tism3/(km.r) | 0.47802 | 0.53778 | 0.64037 | 0.74401 | 0.73933 | 0.73348 | 0.72762 | 0.7206
celk.délka potrubí | Lc | km | 5.151 | 5.151 | 5.151 | 5.151 | 5.151 | 5.151 | 5.151 | 5.151
celk.náhradní délka | Ln | km | 4.64 | 4.64 | 4.64 | 4.64 | 4.64 | 4.64 | 4.64 | 4.64
délka rekonstr.potr | Lr | km | 0 | 0 | 0 | 0 | 0 | 0 | 0 | 0
náhr.délka rek.potr. | Lrn | km | 0 | 0 | 0 | 0 | 0 | 0 | 0 | 0
Vysvětlivky : Poč. osob s ČOP = Počet osob s časově omezeným pobytem
Poč. zás. osob s ČOP = Počet zásobených osob s časově omezeným pobytem

## Tab.XI
Plán rozvoje pro kraj : Jihomoravský | [5 empty] | Provozní skupina : |  | 408-SV Pohořelice
Tab. XI - TECHNICKÉ ÚDAJE A FINANČNÍ PROSTŘEDKY VODOVODU
CZ0643.6213.0325.01 - Malešovice
(číslo a název obce)
ID | K | H l a v n í o b j e k t y |  |  |  |  | stávající objekty |  |  | rekonstrukce |  | nové stavby
|  | 1 zdroje |  |  |  |  | DHM | rok uved. | posl. rekon. | DHM | rok zaháj. | DHM | rok zaháj.
|  | název | poznámka - technické parametry |  |  | vydat l/s | mil. Kč | do provozu | /rok zrušení | mil.Kč | /ukončení | mil. Kč | /ukončení
2 úpravny vody
|  | název | technologie úpravy vody |  |  | kap(l/s)
3 čerpací stanice
|  | název |  |  | Qč(l/s) | H(m)
4 vodojemy
|  | název |  | max.hl. | min.hl. | objem(m3)
5 přívodné řady
|  | název |  |  | DN(mm) | délka(km)
6 rozvodné sítě
|  | název |  |  | DN(mm) | délka(km)
S.S |  | RVS Malešovice |  |  | < 100 | 2.942
S.S |  | RVS Malešovice |  |  | 101-300 | 2.209
7 přípojky
|  | název |  |  | počet | délka(km)
P.S |  | přípojky Malešovice |  |  | 199 | 1.592
8 jiné objekty
|  | SOUČET |  |  |  |  | 0 |  |  | 0 |  | 0