## Tab.VII
Plán rozvoje pro kraj : Jihomoravský |  |  |  |  | Provozní skupina : |  | 401-SV Hustopeče
Tab. VII - VODOVOD - BILANČNÍ ÚDAJE OBCÍ
CZ0643.6213.0327.01 - Pasohlávky
(číslo a název obce)
Položka | označ. | rozměr
|  |  | 2017 | 2020 | 2025 | 2030 | 2035 | 2040 | 2045 | 2050
poč.obyvatel | N | obyv. | 743 | 738 | 737 | 734 | 729 | 722 | 716 | 709
poč.zásob.obyvatel | Nz | obyv | 743 | 738 | 737 | 734 | 729 | 722 | 716 | 709
poč. osob s ČOP | Np | obyv | 5000 | 5000 | 5000 | 5000 | 5000 | 5000 | 5000 | 5000
poč. zás. osob s ČOP | Nzp | obyv | 2000 | 2000 | 2000 | 2000 | 2000 | 2000 | 2000 | 2000
poč.všech zás.obyv. | Nv | obyv | 2743 | 2738 | 2737 | 2734 | 2729 | 2722 | 2716 | 2709
prům.denní potřeba | Qp | m3/d | 387.9939 | 425.9823 | 424.9606 | 423.7358 | 423.2426 | 422.5521 | 421.9603 | 421.2698
koef.denní nerov. | kd |  | 1.3 | 1.3 | 1.3 | 1.3 | 1.3 | 1.3 | 1.3 | 1.3
max.denní potřeba | Qd | m3/d | 453.3477 | 491.3272 | 490.4651 | 489.3518 | 488.7386 | 487.8801 | 487.1443 | 486.2858
voda vyrobená celkem | VVR | mil.m3/r | 0.14162 | 0.15548 | 0.15511 | 0.15466 | 0.15448 | 0.15423 | 0.15402 | 0.15376
voda fakturovaná | VFC | mil.m3/r | 0.12512 | 0.12511 | 0.1253 | 0.12544 | 0.12529 | 0.12509 | 0.12491 | 0.12471
dtto pro obyvatele | VFD | mil.m3/r | 0.079514 | 0.079503 | 0.079697 | 0.079833 | 0.079687 | 0.079482 | 0.079307 | 0.079103
dtto pro ost.odběr. | VFO | mil.m3/r | 0.045604 | 0.045604 | 0.045604 | 0.045604 | 0.045604 | 0.045604 | 0.045604 | 0.045604
voda nefakt.-úniky | VNFú | mil.m3/r | 0.0145 | 0.026557 | 0.025829 | 0.025087 | 0.025058 | 0.025017 | 0.024982 | 0.024941
voda nefakt.-ostatní | VNFo | mil.m3/r | 0.002 | 0.0038194 | 0.0039801 | 0.0041394 | 0.0041346 | 0.0041279 | 0.0041221 | 0.0041153
spec.potř.fakt.obyv. | Qs,d | l/(os.d) | 79.4189 | 79.553 | 79.7765 | 80 | 80 | 80 | 80 | 80
spec.potř.fakt.vody | Qs | l/(os.d) | 124.9684 | 125.1857 | 125.4259 | 125.6995 | 125.7832 | 125.901 | 126.0024 | 126.1213
spec.potř.vod.vyrob | Qs,v | l/(os.d) | 141.4487 | 155.5816 | 155.2651 | 154.9875 | 155.0907 | 155.2359 | 155.3609 | 155.5075
spec.únik z potrubí | Qs,p | tism3/(km.r) | 0.99588 | 1.824 | 1.774 | 1.5979 | 1.5961 | 1.5935 | 1.5912 | 1.5886
celk.délka potrubí | Lc | km | 13.265 | 13.265 | 13.265 | 14.975 | 14.975 | 14.975 | 14.975 | 14.975
celk.náhradní délka | Ln | km | 14.56 | 14.56 | 14.56 | 15.7 | 15.7 | 15.7 | 15.7 | 15.7
délka rekonstr.potr | Lr | km | 0 | 0 | 0 | 2.04 | 2.04 | 2.04 | 2.04 | 2.04
náhr.délka rek.potr. | Lrn | km | 0 | 0 | 0 | 1.36 | 1.36 | 1.36 | 1.36 | 1.36
Vysvětlivky : Poč. osob s ČOP = Počet osob s časově omezeným pobytem
Poč. zás. osob s ČOP = Počet zásobených osob s časově omezeným pobytem

## Tab.XI
Plán rozvoje pro kraj : Jihomoravský | [5 empty] | Provozní skupina : |  | 401-SV Hustopeče
Tab. XI - TECHNICKÉ ÚDAJE A FINANČNÍ PROSTŘEDKY VODOVODU
CZ0643.6213.0327.01 - Pasohlávky
(číslo a název obce)
ID | K | H l a v n í o b j e k t y |  |  |  |  | stávající objekty |  |  | rekonstrukce |  | nové stavby
|  | 1 zdroje |  |  |  |  | DHM | rok uved. | posl. rekon. | DHM | rok zaháj. | DHM | rok zaháj.
|  | název | poznámka - technické parametry |  |  | vydat l/s | mil. Kč | do provozu | /rok zrušení | mil.Kč | /ukončení | mil. Kč | /ukončení
2 úpravny vody
|  | název | technologie úpravy vody |  |  | kap(l/s)
3 čerpací stanice
|  | název |  |  | Qč(l/s) | H(m)
4 vodojemy
|  | název |  | max.hl. | min.hl. | objem(m3)
5 přívodné řady
|  | název |  |  | DN(mm) | délka(km)
6 rozvodné sítě
|  | název |  |  | DN(mm) | délka(km)
S.S |  | RVS Pasohlávky |  |  | < 100 | 3.831
S.S |  | RVS Pasohlávky |  |  | 101-300 | 9.434
S.R |  | RVS Pasohlávky |  |  | < 100 | 2.002 |  |  |  | 7.1545 | 2022/2027
S.N |  | RVS Pasohlávky |  |  | < 100 | 1.71 | [5 empty] | 5.9971 | 2025/2030
7 přípojky
|  | název |  |  | počet | délka(km)
P.S |  | přípojky Pasohlávky |  |  | 303 | 4.312
8 jiné objekty
|  | SOUČET |  |  |  |  | 0 |  |  | 7.1545 |  | 5.9971