## Tab.VII
Plán rozvoje pro kraj : Jihomoravský |  |  |  |  | Provozní skupina : |  | 401-SV Hustopeče
Tab. VII - VODOVOD - BILANČNÍ ÚDAJE OBCÍ
CZ0643.6213.0328.01 - Pohořelice - část obce Nová Ves
(číslo a název obce)
Položka | označ. | rozměr
|  |  | 2017 | 2020 | 2025 | 2030 | 2035 | 2040 | 2045 | 2050
poč.obyvatel | N | obyv. | 348 | 346 | 345 | 344 | 341 | 338 | 335 | 332
poč.zásob.obyvatel | Nz | obyv | 348 | 346 | 345 | 344 | 341 | 338 | 335 | 332
poč. osob s ČOP | Np | obyv | 30 | 30 | 30 | 30 | 30 | 30 | 30 | 30
poč. zás. osob s ČOP | Nzp | obyv | 30 | 30 | 30 | 30 | 30 | 30 | 30 | 30
poč.všech zás.obyv. | Nv | obyv | 378 | 376 | 375 | 374 | 371 | 368 | 365 | 362
prům.denní potřeba | Qp | m3/d | 34.4042 | 38.2656 | 44.2581 | 50.2466 | 49.9457 | 49.6449 | 49.3441 | 49.0433
koef.denní nerov. | kd |  | 1.3 | 1.3 | 1.3 | 1.3 | 1.3 | 1.3 | 1.3 | 1.3
max.denní potřeba | Qd | m3/d | 39.7224 | 44.4173 | 51.8258 | 59.2226 | 58.8497 | 58.4769 | 58.1041 | 57.7313
voda vyrobená celkem | VVR | mil.m3/r | 0.012558 | 0.013967 | 0.016154 | 0.01834 | 0.01823 | 0.01812 | 0.018011 | 0.017901
voda fakturovaná | VFC | mil.m3/r | 0.010182 | 0.011196 | 0.012918 | 0.014632 | 0.014544 | 0.014457 | 0.014369 | 0.014281
dtto pro obyvatele | VFD | mil.m3/r | 0.0064705 | 0.0074847 | 0.0092074 | 0.010921 | 0.010833 | 0.010746 | 0.010658 | 0.01057
dtto pro ost.odběr. | VFO | mil.m3/r | 0.003711 | 0.003711 | 0.003711 | 0.003711 | 0.003711 | 0.003711 | 0.003711 | 0.003711
voda nefakt.-úniky | VNFú | mil.m3/r | 0.000376 | 0.00072247 | 0.0013857 | 0.0021948 | 0.0021816 | 0.0021685 | 0.0021553 | 0.0021422
voda nefakt.-ostatní | VNFo | mil.m3/r | 0.002 | 0.0020488 | 0.0018501 | 0.0015134 | 0.0015044 | 0.0014953 | 0.0014862 | 0.0014772
spec.potř.fakt.obyv. | Qs,d | l/(os.d) | 46.8981 | 54.537 | 67.2685 | 80 | 80 | 80 | 80 | 80
spec.potř.fakt.vody | Qs | l/(os.d) | 73.7953 | 81.5772 | 94.3808 | 107.1848 | 107.4046 | 107.6281 | 107.8551 | 108.086
spec.potř.vod.vyrob | Qs,v | l/(os.d) | 91.0164 | 101.7701 | 118.0216 | 134.3491 | 134.6246 | 134.9047 | 135.1893 | 135.4786
spec.únik z potrubí | Qs,p | tism3/(km.r) | 0.17169 | 0.3299 | 0.63274 | 0.82614 | 0.82119 | 0.81624 | 0.8113 | 0.80635
celk.délka potrubí | Lc | km | 2.746 | 2.746 | 2.746 | 3.446 | 3.446 | 3.446 | 3.446 | 3.446
celk.náhradní délka | Ln | km | 2.19 | 2.19 | 2.19 | 2.6567 | 2.6567 | 2.6567 | 2.6567 | 2.6567
délka rekonstr.potr | Lr | km | 0 | 0 | 0 | 0 | 0 | 0 | 0 | 0
náhr.délka rek.potr. | Lrn | km | 0 | 0 | 0 | 0 | 0 | 0 | 0 | 0
Vysvětlivky : Poč. osob s ČOP = Počet osob s časově omezeným pobytem
Poč. zás. osob s ČOP = Počet zásobených osob s časově omezeným pobytem

## Tab.XI
Plán rozvoje pro kraj : Jihomoravský | [5 empty] | Provozní skupina : |  | 401-SV Hustopeče
Tab. XI - TECHNICKÉ ÚDAJE A FINANČNÍ PROSTŘEDKY VODOVODU
CZ0643.6213.0328.01 - Pohořelice - část obce Nová Ves
(číslo a název obce)
ID | K | H l a v n í o b j e k t y |  |  |  |  | stávající objekty |  |  | rekonstrukce |  | nové stavby
|  | 1 zdroje |  |  |  |  | DHM | rok uved. | posl. rekon. | DHM | rok zaháj. | DHM | rok zaháj.
|  | název | poznámka - technické parametry |  |  | vydat l/s | mil. Kč | do provozu | /rok zrušení | mil.Kč | /ukončení | mil. Kč | /ukončení
2 úpravny vody
|  | název | technologie úpravy vody |  |  | kap(l/s)
3 čerpací stanice
|  | název |  |  | Qč(l/s) | H(m)
4 vodojemy
|  | název |  | max.hl. | min.hl. | objem(m3)
5 přívodné řady
|  | název |  |  | DN(mm) | délka(km)
6 rozvodné sítě
|  | název |  |  | DN(mm) | délka(km)
S.S |  | RVS Nová Ves |  |  | < 100 | 1.97
S.S |  | RVS Nová Ves |  |  | 101-300 | 0.776
S.N |  | RVS Nová Ves |  |  | < 100 | 0.7 | [5 empty] | 2.8882 | 2025/2028
7 přípojky
|  | název |  |  | počet | délka(km)
P.S |  | přípojky Nová Ves |  |  | 98 | 0.701
8 jiné objekty
|  | SOUČET |  |  |  |  | 0 |  |  | 0 |  | 2.8882