## Tab.VII
Plán rozvoje pro kraj : Jihomoravský |  |  |  |  | Provozní skupina : |  | 408-SV Pohořelice
Tab. VII - VODOVOD - BILANČNÍ ÚDAJE OBCÍ
CZ0643.6213.0328.02 - Pohořelice - část obce Pohořelice
(číslo a název obce)
Položka | označ. | rozměr
|  |  | 2017 | 2020 | 2025 | 2030 | 2035 | 2040 | 2045 | 2050
poč.obyvatel | N | obyv. | 4280 | 4251 | 4246 | 4228 | 4198 | 4161 | 4124 | 4083
poč.zásob.obyvatel | Nz | obyv | 4280 | 4251 | 4246 | 4228 | 4198 | 4161 | 4124 | 4083
poč. osob s ČOP | Np | obyv | 58 | 58 | 58 | 58 | 58 | 58 | 58 | 58
poč. zás. osob s ČOP | Nzp | obyv | 56 | 56 | 56 | 56 | 56 | 56 | 56 | 56
poč.všech zás.obyv. | Nv | obyv | 4336 | 4307 | 4302 | 4284 | 4254 | 4217 | 4180 | 4139
prům.denní potřeba | Qp | m3/d | 657.6924 | 685.6941 | 733.9637 | 780.7613 | 777.7766 | 774.0955 | 770.4144 | 766.3353
koef.denní nerov. | kd |  | 1.3 | 1.3 | 1.3 | 1.3 | 1.3 | 1.3 | 1.3 | 1.3
max.denní potřeba | Qd | m3/d | 730.7335 | 765.358 | 825.3734 | 883.5773 | 879.8726 | 875.3035 | 870.7343 | 865.6712
voda vyrobená celkem | VVR | mil.m3/r | 0.24006 | 0.25028 | 0.2679 | 0.28498 | 0.28389 | 0.28254 | 0.2812 | 0.27971
voda fakturovaná | VFC | mil.m3/r | 0.19292 | 0.20098 | 0.21527 | 0.22915 | 0.22827 | 0.22719 | 0.22611 | 0.22492
dtto pro obyvatele | VFD | mil.m3/r | 0.088867 | 0.096924 | 0.11122 | 0.12509 | 0.12422 | 0.12314 | 0.12206 | 0.12086
dtto pro ost.odběr. | VFO | mil.m3/r | 0.10406 | 0.10406 | 0.10406 | 0.10406 | 0.10406 | 0.10406 | 0.10406 | 0.10406
voda nefakt.-úniky | VNFú | mil.m3/r | 0.037133 | 0.038915 | 0.041682 | 0.04437 | 0.0442 | 0.043991 | 0.043782 | 0.04355
voda nefakt.-ostatní | VNFo | mil.m3/r | 0.01 | 0.010381 | 0.010941 | 0.011458 | 0.011414 | 0.01136 | 0.011306 | 0.011246
spec.potř.fakt.obyv. | Qs,d | l/(os.d) | 56.1509 | 61.6546 | 70.8273 | 80 | 80 | 80 | 80 | 80
spec.potř.fakt.vody | Qs | l/(os.d) | 121.9006 | 127.8469 | 137.0966 | 146.5477 | 147.017 | 147.605 | 148.2035 | 148.8791
spec.potř.vod.vyrob | Qs,v | l/(os.d) | 151.6818 | 159.2046 | 170.6099 | 182.2505 | 182.8342 | 183.5654 | 184.3097 | 185.1499
spec.únik z potrubí | Qs,p | tism3/(km.r) | 1.4544 | 1.5242 | 1.6326 | 1.674 | 1.6676 | 1.6597 | 1.6518 | 1.6431
celk.délka potrubí | Lc | km | 31.429 | 31.429 | 31.429 | 32.889 | 32.889 | 32.889 | 32.889 | 32.889
celk.náhradní délka | Ln | km | 25.532 | 25.532 | 25.532 | 26.5053 | 26.5053 | 26.5053 | 26.5053 | 26.5053
délka rekonstr.potr | Lr | km | 0 | 0 | 0 | 0 | 0 | 0 | 0 | 0
náhr.délka rek.potr. | Lrn | km | 0 | 0 | 0 | 0 | 0 | 0 | 0 | 0
Vysvětlivky : Poč. osob s ČOP = Počet osob s časově omezeným pobytem
Poč. zás. osob s ČOP = Počet zásobených osob s časově omezeným pobytem

## Tab.XI
Plán rozvoje pro kraj : Jihomoravský | [5 empty] | Provozní skupina : |  | 408-SV Pohořelice
Tab. XI - TECHNICKÉ ÚDAJE A FINANČNÍ PROSTŘEDKY VODOVODU
CZ0643.6213.0328.02 - Pohořelice - část obce Pohořelice
(číslo a název obce)
ID | K | H l a v n í o b j e k t y |  |  |  |  | stávající objekty |  |  | rekonstrukce |  | nové stavby
|  | 1 zdroje |  |  |  |  | DHM | rok uved. | posl. rekon. | DHM | rok zaháj. | DHM | rok zaháj.
|  | název | poznámka - technické parametry |  |  | vydat l/s | mil. Kč | do provozu | /rok zrušení | mil.Kč | /ukončení | mil. Kč | /ukončení
2 úpravny vody
|  | název | technologie úpravy vody |  |  | kap(l/s)
3 čerpací stanice
|  | název |  |  | Qč(l/s) | H(m)
4 vodojemy
|  | název |  | max.hl. | min.hl. | objem(m3)
5 přívodné řady
|  | název |  |  | DN(mm) | délka(km)
6 rozvodné sítě
|  | název |  |  | DN(mm) | délka(km)
S.S |  | RVS Pohořelice |  |  | < 100 | 21.894
S.S |  | RVS Pohořelice |  |  | 101-300 | 9.535
S.N |  | RVS Pohořelice |  |  | < 100 | 1.46 | [5 empty] | 6.024 | 2023/2028
7 přípojky
|  | název |  |  | počet | délka(km)
P.S |  | přípojky Pohořelice |  |  | 792 | 5.546
8 jiné objekty
|  | SOUČET |  |  |  |  | 0 |  |  | 0 |  | 6.024