## Tab.VII
Plán rozvoje pro kraj : Jihomoravský |  |  |  |  | Provozní skupina : |  | 408-SV Pohořelice
Tab. VII - VODOVOD - BILANČNÍ ÚDAJE OBCÍ
CZ0643.6213.0328.03 - Pohořelice - část obce Smolín
(číslo a název obce)
Položka | označ. | rozměr
|  |  | 2017 | 2020 | 2025 | 2030 | 2035 | 2040 | 2045 | 2050
poč.obyvatel | N | obyv. | 262 | 260 | 260 | 259 | 257 | 255 | 252 | 250
poč.zásob.obyvatel | Nz | obyv | 260 | 259 | 260 | 259 | 257 | 255 | 252 | 250
poč. osob s ČOP | Np | obyv | 28 | 28 | 28 | 28 | 28 | 28 | 28 | 28
poč. zás. osob s ČOP | Nzp | obyv | 27 | 27 | 27 | 27 | 27 | 27 | 27 | 27
poč.všech zás.obyv. | Nv | obyv | 287 | 286 | 287 | 286 | 284 | 282 | 279 | 277
prům.denní potřeba | Qp | m3/d | 9.4883 | 15.1886 | 23.3727 | 30.1612 | 29.9579 | 29.7545 | 29.4495 | 29.2462
koef.denní nerov. | kd |  | 1.3 | 1.3 | 1.3 | 1.3 | 1.3 | 1.3 | 1.3 | 1.3
max.denní potřeba | Qd | m3/d | 11.1672 | 18.0596 | 28.2572 | 37.0252 | 36.7739 | 36.5225 | 36.1455 | 35.8942
voda vyrobená celkem | VVR | mil.m3/r | 0.0034632 | 0.0055438 | 0.008531 | 0.011009 | 0.010935 | 0.01086 | 0.010749 | 0.010675
voda fakturovaná | VFC | mil.m3/r | 0.0023537 | 0.0038041 | 0.0062538 | 0.0086622 | 0.0086038 | 0.0085454 | 0.0084578 | 0.0083994
dtto pro obyvatele | VFD | mil.m3/r | 0.0020427 | 0.0034931 | 0.0059428 | 0.0083512 | 0.0082928 | 0.0082344 | 0.0081468 | 0.0080884
dtto pro ost.odběr. | VFO | mil.m3/r | 0.000311 | 0.000311 | 0.000311 | 0.000311 | 0.000311 | 0.000311 | 0.000311 | 0.000311
voda nefakt.-úniky | VNFú | mil.m3/r | 0.000955 | 0.0014868 | 0.0019129 | 0.0019135 | 0.0019006 | 0.0018877 | 0.0018684 | 0.0018555
voda nefakt.-ostatní | VNFo | mil.m3/r | 0.0001545 | 0.00025305 | 0.00036435 | 0.00043311 | 0.00043019 | 0.00042727 | 0.00042289 | 0.00041997
spec.potř.fakt.obyv. | Qs,d | l/(os.d) | 19.5 | 33.4615 | 56.7308 | 80 | 80 | 80 | 80 | 80
spec.potř.fakt.vody | Qs | l/(os.d) | 22.4688 | 36.4408 | 59.6996 | 82.9792 | 83.0002 | 83.0215 | 83.054 | 83.076
spec.potř.vod.vyrob | Qs,v | l/(os.d) | 33.0602 | 53.1071 | 81.438 | 105.4588 | 105.4855 | 105.5125 | 105.5538 | 105.5818
spec.únik z potrubí | Qs,p | tism3/(km.r) | 1.0048 | 1.5643 | 2.0127 | 2.0134 | 1.9998 | 1.9863 | 1.9659 | 1.9523
celk.délka potrubí | Lc | km | 1.44 | 1.44 | 1.44 | 1.44 | 1.44 | 1.44 | 1.44 | 1.44
celk.náhradní délka | Ln | km | 0.9504 | 0.9504 | 0.9504 | 0.9504 | 0.9504 | 0.9504 | 0.9504 | 0.9504
délka rekonstr.potr | Lr | km | 0 | 0 | 0 | 0 | 0 | 0 | 0 | 0
náhr.délka rek.potr. | Lrn | km | 0 | 0 | 0 | 0 | 0 | 0 | 0 | 0
Vysvětlivky : Poč. osob s ČOP = Počet osob s časově omezeným pobytem
Poč. zás. osob s ČOP = Počet zásobených osob s časově omezeným pobytem

## Tab.XI
Plán rozvoje pro kraj : Jihomoravský | [5 empty] | Provozní skupina : |  | 408-SV Pohořelice
Tab. XI - TECHNICKÉ ÚDAJE A FINANČNÍ PROSTŘEDKY VODOVODU
CZ0643.6213.0328.03 - Pohořelice - část obce Smolín
(číslo a název obce)
ID | K | H l a v n í o b j e k t y |  |  |  |  | stávající objekty |  |  | rekonstrukce |  | nové stavby
|  | 1 zdroje |  |  |  |  | DHM | rok uved. | posl. rekon. | DHM | rok zaháj. | DHM | rok zaháj.
|  | název | poznámka - technické parametry |  |  | vydat l/s | mil. Kč | do provozu | /rok zrušení | mil.Kč | /ukončení | mil. Kč | /ukončení
2 úpravny vody
|  | název | technologie úpravy vody |  |  | kap(l/s)
3 čerpací stanice
|  | název |  |  | Qč(l/s) | H(m)
4 vodojemy
|  | název |  | max.hl. | min.hl. | objem(m3)
5 přívodné řady
|  | název |  |  | DN(mm) | délka(km)
6 rozvodné sítě
|  | název |  |  | DN(mm) | délka(km)
S.S |  | RVS Pohořelice |  |  | < 100 | 1.44
7 přípojky
|  | název |  |  | počet | délka(km)
P.S |  | přípojky Smolín |  |  | 80 | 0.525
8 jiné objekty
|  | SOUČET |  |  |  |  | 0 |  |  | 0 |  | 0