## Tab.VII
Plán rozvoje pro kraj : Jihomoravský |  |  |  |  | Provozní skupina : |  | 401-SV Hustopeče
Tab. VII - VODOVOD - BILANČNÍ ÚDAJE OBCÍ
CZ0643.6213.0329.01 - Přibice
(číslo a název obce)
Položka | označ. | rozměr
|  |  | 2017 | 2020 | 2025 | 2030 | 2035 | 2040 | 2045 | 2050
poč.obyvatel | N | obyv. | 1031 | 1024 | 1023 | 1018 | 1011 | 1002 | 993 | 983
poč.zásob.obyvatel | Nz | obyv | 1031 | 1024 | 1023 | 1018 | 1011 | 1002 | 993 | 983
poč. osob s ČOP | Np | obyv | 120 | 120 | 120 | 120 | 120 | 120 | 120 | 120
poč. zás. osob s ČOP | Nzp | obyv | 119 | 119 | 119 | 119 | 119 | 119 | 119 | 119
poč.všech zás.obyv. | Nv | obyv | 1150 | 1143 | 1142 | 1137 | 1130 | 1121 | 1112 | 1102
prům.denní potřeba | Qp | m3/d | 136.3799 | 137.3432 | 135.9081 | 134.0584 | 133.3293 | 132.3918 | 131.4544 | 130.4127
koef.denní nerov. | kd |  | 1.3 | 1.3 | 1.3 | 1.3 | 1.3 | 1.3 | 1.3 | 1.3
max.denní potřeba | Qd | m3/d | 165.9646 | 166.7478 | 165.287 | 163.3087 | 162.3994 | 161.2304 | 160.0614 | 158.7625
voda vyrobená celkem | VVR | mil.m3/r | 0.049779 | 0.05013 | 0.049606 | 0.048931 | 0.048665 | 0.048323 | 0.047981 | 0.047601
voda fakturovaná | VFC | mil.m3/r | 0.04069 | 0.040471 | 0.040439 | 0.040283 | 0.040064 | 0.039782 | 0.0395 | 0.039187
dtto pro obyvatele | VFD | mil.m3/r | 0.035995 | 0.035776 | 0.035744 | 0.035588 | 0.035369 | 0.035087 | 0.034805 | 0.034492
dtto pro ost.odběr. | VFO | mil.m3/r | 0.004695 | 0.004695 | 0.004695 | 0.004695 | 0.004695 | 0.004695 | 0.004695 | 0.004695
voda nefakt.-úniky | VNFú | mil.m3/r | 0.006088 | 0.0066654 | 0.0066602 | 0.0066344 | 0.0065983 | 0.0065519 | 0.0065056 | 0.006454
voda nefakt.-ostatní | VNFo | mil.m3/r | 0.003001 | 0.0029944 | 0.002507 | 0.0020141 | 0.0020032 | 0.0019891 | 0.001975 | 0.0019594
spec.potř.fakt.obyv. | Qs,d | l/(os.d) | 85.7526 | 85.7526 | 85.7526 | 85.7526 | 85.7526 | 85.7526 | 85.7526 | 85.7526
spec.potř.fakt.vody | Qs | l/(os.d) | 96.9379 | 97.0064 | 97.0162 | 97.0657 | 97.1358 | 97.2272 | 97.3201 | 97.4251
spec.potř.vod.vyrob | Qs,v | l/(os.d) | 118.5912 | 120.1603 | 119.0089 | 117.9054 | 117.9905 | 118.1015 | 118.2143 | 118.3419
spec.únik z potrubí | Qs,p | tism3/(km.r) | 1.1069 | 1.2119 | 1.2109 | 1.1465 | 1.1403 | 1.1322 | 1.1242 | 1.1153
celk.délka potrubí | Lc | km | 7.533 | 7.533 | 7.533 | 7.963 | 7.963 | 7.963 | 7.963 | 7.963
celk.náhradní délka | Ln | km | 5.5 | 5.5 | 5.5 | 5.7867 | 5.7867 | 5.7867 | 5.7867 | 5.7867
délka rekonstr.potr | Lr | km | 0 | 0 | 0 | 0 | 0 | 0 | 0 | 0
náhr.délka rek.potr. | Lrn | km | 0 | 0 | 0 | 0 | 0 | 0 | 0 | 0
Vysvětlivky : Poč. osob s ČOP = Počet osob s časově omezeným pobytem
Poč. zás. osob s ČOP = Počet zásobených osob s časově omezeným pobytem

## Tab.XI
Plán rozvoje pro kraj : Jihomoravský | [5 empty] | Provozní skupina : |  | 401-SV Hustopeče
Tab. XI - TECHNICKÉ ÚDAJE A FINANČNÍ PROSTŘEDKY VODOVODU
CZ0643.6213.0329.01 - Přibice
(číslo a název obce)
ID | K | H l a v n í o b j e k t y |  |  |  |  | stávající objekty |  |  | rekonstrukce |  | nové stavby
|  | 1 zdroje |  |  |  |  | DHM | rok uved. | posl. rekon. | DHM | rok zaháj. | DHM | rok zaháj.
|  | název | poznámka - technické parametry |  |  | vydat l/s | mil. Kč | do provozu | /rok zrušení | mil.Kč | /ukončení | mil. Kč | /ukončení
2 úpravny vody
|  | název | technologie úpravy vody |  |  | kap(l/s)
3 čerpací stanice
|  | název |  |  | Qč(l/s) | H(m)
4 vodojemy
|  | název |  | max.hl. | min.hl. | objem(m3)
5 přívodné řady
|  | název |  |  | DN(mm) | délka(km)
6 rozvodné sítě
|  | název |  |  | DN(mm) | délka(km)
S.S |  | RVS Přibice |  |  | < 100 | 6.133
S.S |  | RVS Přibice |  |  | 101-300 | 1.4
S.N |  | RVS Přibice |  |  | < 100 | 0.43 | [5 empty] | 1.5081 | 2025/2027
7 přípojky
|  | název |  |  | počet | délka(km)
P.S |  | přípojky Přibice |  |  | 392 | 3.687
8 jiné objekty
|  | SOUČET |  |  |  |  | 0 |  |  | 0 |  | 1.5081