## Tab.V
Plán rozvoje pro kraj : Jihomoravský | [5 empty] | Provozní skupina : |  | 430-sam. vod. Šumice
Tab. V - VODOVODY - ZÁKLADNÍ ÚDAJE
CZ0643.6213.0330.01 - Šumice
(provozní skupina)
|  | 2017 | 2020 | 2025 | 2030 | 2035 | 2040 | 2045 | 2050
počet trvale bydlících obyvatel | os. | 249 | 247 | 247 | 246 | 244 | 242 | 240 | 238
počet zásob. trvale bydl.obyv. | os. | 249 | 247 | 247 | 246 | 244 | 242 | 240 | 238
dtto | % | 100 | 100 | 100 | 100 | 100 | 100 | 100 | 100
počet osob s ČOP | os. | 22 | 22 | 22 | 22 | 22 | 22 | 22 | 22
počet zásob. osob s ČOP | os. | 10 | 10 | 10 | 10 | 10 | 10 | 10 | 10
dtto | % | 45.4545 | 45.4545 | 45.4545 | 45.4545 | 45.4545 | 45.4545 | 45.4545 | 45.4545
počet všech zásob.obyvatel | os. | 259 | 257 | 257 | 256 | 254 | 252 | 250 | 248
dtto | % | 95.572 | 95.539 | 95.539 | 95.5224 | 95.4887 | 95.4545 | 95.4198 | 95.3846
délka vodovodních řadů | km | 2.975 | 2.975 | 2.975 | 2.975 | 2.975 | 2.975 | 2.975 | 2.975
- z toho přivodné řady | km | 0 | 0 | 0 | 0 | 0 | 0 | 0 | 0
přírůstek za pětiletku | % | 0 | 0 | 0 | 0 | 0 | 0 | 0 | 0
- z toho vodovodní sítě | km | 2.975 | 2.975 | 2.975 | 2.975 | 2.975 | 2.975 | 2.975 | 2.975
přírůstek za pětiletku | % |  | 0 | 0 | 0 | 0 | 0 | 0 | 0
z toho rekonstruované potrubí | km | 0 | 0 | 0 | 0 | 0 | 0 | 0 | 0
přírůstek za pětiletku | % |  | 0 | 0 | 0 | 0 | 0 | 0 | 0
podíl rekonstrukcí k celk.dl.řadů | % |  | 0 | 0 | 0 | 0 | 0 | 0 | 0
voda vyrobená celkem (Qp) | mil.m3/rok | 0.010384 | 0.010513 | 0.010646 | 0.010693 | 0.010621 | 0.010549 | 0.010477 | 0.010405
fakturovaná voda celkem | mil.m3/rok | 0.0076002 | 0.0078163 | 0.0082589 | 0.0086722 | 0.0086138 | 0.0085554 | 0.008497 | 0.0084386
- z toho obyvatelstvo | mil.m3/rok | 0.0064032 | 0.0066193 | 0.0070619 | 0.0074752 | 0.0074168 | 0.0073584 | 0.0073 | 0.0072416
- z toho ostatní | mil.m3/rok | 0.001197 | 0.001197 | 0.001197 | 0.001197 | 0.001197 | 0.001197 | 0.001197 | 0.001197
nefakturovaná voda | mil.m3/rok | 0.002784 | 0.0026968 | 0.0023869 | 0.0020206 | 0.002007 | 0.0019934 | 0.0019798 | 0.0019662
max denní potřeba (Qd) | m3/d | 33.7129 | 34.2434 | 34.9706 | 35.4394 | 35.1941 | 34.9488 | 34.7036 | 34.4583
spec. potřeba fakt.vody pro obyv. | l/(os.d) | 67.7339 | 70.5646 | 75.2823 | 80 | 80 | 80 | 80 | 80
spec.potřeba z faktur.vody celkem | l/(os.d) | 80.3959 | 83.3251 | 88.0428 | 92.8104 | 92.9112 | 93.0137 | 93.1178 | 93.2236
spec.potřeba z vody vyrob.celkem | l/(os.d) | 109.8453 | 112.0736 | 113.4879 | 114.4352 | 114.5595 | 114.6859 | 114.8143 | 114.9447
nefakt.voda na celkovou dl.řadů | tis.m3/(km.r) | 0.9358 | 0.90647 | 0.80231 | 0.6792 | 0.67463 | 0.67005 | 0.66548 | 0.66091
kapacita zdrojů Qd | m3/d | 0 | 0 | 0 | 0 | 0 | 0 | 0 | 0
Qp | m3/d | 0 | 0 | 0 | 0 | 0 | 0 | 0 | 0
přebytek provozovatele Qd | m3/d | -33.7129 | -34.2434 | -34.9706 | -35.4394 | -35.1941 | -34.9488 | -34.7036 | -34.4583
Qp | m3/d | -28.4499 | -28.8029 | -29.1664 | -29.2954 | -29.0981 | -28.9008 | -28.7036 | -28.5063
voda předaná Qd | m3/d | 0 | 0 | 0 | 0 | 0 | 0 | 0 | 0
Qp | m3/d | 0 | 0 | 0 | 0 | 0 | 0 | 0 | 0
voda převzatá Qd | m3/d | 33.7129 | 34.2434 | 34.9706 | 35.4394 | 35.1941 | 34.9488 | 34.7036 | 34.4583
Qp | m3/d | 28.4499 | 28.8029 | 29.1664 | 29.2954 | 29.0981 | 28.9008 | 28.7036 | 28.5063
bilance Qd | m3/d | 2.944e-06 | 1.9798e-06 | 5.9355e-07 | 3.3379e-07 | 2.5272e-06 | 1.3232e-06 | 1.7881e-07 | -9.656e-07
Qp | m3/d | 1.8389e-06 | 9.9301e-07 | -2.3842e-08 | 2.5749e-07 | 8.8692e-07 | 2.6226e-08 | -7.7486e-07 | 3.314e-07
celkové inv.prostředky ročně | mil.Kč | 0 | 0 | 0 | 0 | 0 | 0 | 0 | 0
celkové inv.prostředky součtově | mil.Kč | 0 | 0 | 0 | 0 | 0 | 0 | 0 | 0
Vysvětlivky : Počet osob s ČOP = Počet osob s časově omezeným pobytem
Počet zásob. osob s ČOP = Počet zásobených osob s časově omezeným pobytem

## Tab.VII
Plán rozvoje pro kraj : Jihomoravský |  |  |  |  | Provozní skupina : |  | 430-sam. vod. Šumice
Tab. VII - VODOVOD - BILANČNÍ ÚDAJE OBCÍ
CZ0643.6213.0330.01 - Šumice
(číslo a název obce)
Položka | označ. | rozměr
|  |  | 2017 | 2020 | 2025 | 2030 | 2035 | 2040 | 2045 | 2050
poč.obyvatel | N | obyv. | 249 | 247 | 247 | 246 | 244 | 242 | 240 | 238
poč.zásob.obyvatel | Nz | obyv | 249 | 247 | 247 | 246 | 244 | 242 | 240 | 238
poč. osob s ČOP | Np | obyv | 22 | 22 | 22 | 22 | 22 | 22 | 22 | 22
poč. zás. osob s ČOP | Nzp | obyv | 10 | 10 | 10 | 10 | 10 | 10 | 10 | 10
poč.všech zás.obyv. | Nv | obyv | 259 | 257 | 257 | 256 | 254 | 252 | 250 | 248
prům.denní potřeba | Qp | m3/d | 28.4499 | 28.8029 | 29.1664 | 29.2954 | 29.0981 | 28.9008 | 28.7036 | 28.5063
koef.denní nerov. | kd |  | 1.3 | 1.3 | 1.3 | 1.3 | 1.3 | 1.3 | 1.3 | 1.3
max.denní potřeba | Qd | m3/d | 33.7129 | 34.2434 | 34.9706 | 35.4394 | 35.1941 | 34.9488 | 34.7036 | 34.4583
voda vyrobená celkem | VVR | mil.m3/r | 0.010384 | 0.010513 | 0.010646 | 0.010693 | 0.010621 | 0.010549 | 0.010477 | 0.010405
voda fakturovaná | VFC | mil.m3/r | 0.0076002 | 0.0078163 | 0.0082589 | 0.0086722 | 0.0086138 | 0.0085554 | 0.008497 | 0.0084386
dtto pro obyvatele | VFD | mil.m3/r | 0.0064032 | 0.0066193 | 0.0070619 | 0.0074752 | 0.0074168 | 0.0073584 | 0.0073 | 0.0072416
dtto pro ost.odběr. | VFO | mil.m3/r | 0.001197 | 0.001197 | 0.001197 | 0.001197 | 0.001197 | 0.001197 | 0.001197 | 0.001197
voda nefakt.-úniky | VNFú | mil.m3/r | 0.002684 | 0.0025555 | 0.002176 | 0.0017344 | 0.0017228 | 0.0017111 | 0.0016994 | 0.0016877
voda nefakt.-ostatní | VNFo | mil.m3/r | 0.0001 | 0.00014129 | 0.00021092 | 0.00028618 | 0.00028426 | 0.00028233 | 0.0002804 | 0.00027847
spec.potř.fakt.obyv. | Qs,d | l/(os.d) | 67.7339 | 70.5646 | 75.2823 | 80 | 80 | 80 | 80 | 80
spec.potř.fakt.vody | Qs | l/(os.d) | 80.3959 | 83.3251 | 88.0428 | 92.8104 | 92.9112 | 93.0137 | 93.1178 | 93.2236
spec.potř.vod.vyrob | Qs,v | l/(os.d) | 109.8453 | 112.0736 | 113.4879 | 114.4352 | 114.5595 | 114.6859 | 114.8143 | 114.9447
spec.únik z potrubí | Qs,p | tism3/(km.r) | 1.0331 | 0.98363 | 0.83755 | 0.66761 | 0.66311 | 0.65861 | 0.65412 | 0.64962
celk.délka potrubí | Lc | km | 2.975 | 2.975 | 2.975 | 2.975 | 2.975 | 2.975 | 2.975 | 2.975
celk.náhradní délka | Ln | km | 2.598 | 2.598 | 2.598 | 2.598 | 2.598 | 2.598 | 2.598 | 2.598
délka rekonstr.potr | Lr | km | 0 | 0 | 0 | 0 | 0 | 0 | 0 | 0
náhr.délka rek.potr. | Lrn | km | 0 | 0 | 0 | 0 | 0 | 0 | 0 | 0
Vysvětlivky : Poč. osob s ČOP = Počet osob s časově omezeným pobytem
Poč. zás. osob s ČOP = Počet zásobených osob s časově omezeným pobytem

## Tab.XI
Plán rozvoje pro kraj : Jihomoravský | [5 empty] | Provozní skupina : |  | 430-sam. vod. Šumice
Tab. XI - TECHNICKÉ ÚDAJE A FINANČNÍ PROSTŘEDKY VODOVODU
CZ0643.6213.0330.01 - Šumice
(číslo a název obce)
ID | K | H l a v n í o b j e k t y |  |  |  |  | stávající objekty |  |  | rekonstrukce |  | nové stavby
|  | 1 zdroje |  |  |  |  | DHM | rok uved. | posl. rekon. | DHM | rok zaháj. | DHM | rok zaháj.
|  | název | poznámka - technické parametry |  |  | vydat l/s | mil. Kč | do provozu | /rok zrušení | mil.Kč | /ukončení | mil. Kč | /ukončení
2 úpravny vody
|  | název | technologie úpravy vody |  |  | kap(l/s)
3 čerpací stanice
|  | název |  |  | Qč(l/s) | H(m)
4 vodojemy
|  | název |  | max.hl. | min.hl. | objem(m3)
5 přívodné řady
|  | název |  |  | DN(mm) | délka(km)
6 rozvodné sítě
|  | název |  |  | DN(mm) | délka(km)
S.S |  | RVS Šumice |  |  | < 100 | 1.814
S.S |  | RVS Šumice |  |  | 101-300 | 1.161
7 přípojky
|  | název |  |  | počet | délka(km)
P.S |  | přípojky Šumice |  |  | 97 | 0.776
8 jiné objekty
|  | SOUČET |  |  |  |  | 0 |  |  | 0 |  | 0