## Tab.V
Plán rozvoje pro kraj : Jihomoravský | [5 empty] | Provozní skupina : |  | 431-sam. vod. Troskotovice
Tab. V - VODOVODY - ZÁKLADNÍ ÚDAJE
CZ0643.6213.0331.01 - Troskotovice
(provozní skupina)
|  | 2017 | 2020 | 2025 | 2030 | 2035 | 2040 | 2045 | 2050
počet trvale bydlících obyvatel | os. | 665 | 660 | 660 | 657 | 652 | 647 | 641 | 634
počet zásob. trvale bydl.obyv. | os. | 665 | 660 | 660 | 657 | 652 | 647 | 641 | 634
dtto | % | 100 | 100 | 100 | 100 | 100 | 100 | 100 | 100
počet osob s ČOP | os. | 5 | 5 | 5 | 5 | 5 | 5 | 5 | 5
počet zásob. osob s ČOP | os. | 5 | 5 | 5 | 5 | 5 | 5 | 5 | 5
dtto | % | 100 | 100 | 100 | 100 | 100 | 100 | 100 | 100
počet všech zásob.obyvatel | os. | 670 | 665 | 665 | 662 | 657 | 652 | 646 | 639
dtto | % | 100 | 100 | 100 | 100 | 100 | 100 | 100 | 100
délka vodovodních řadů | km | 5.081 | 5.081 | 5.081 | 5.081 | 5.081 | 5.081 | 5.081 | 5.081
- z toho přivodné řady | km | 0 | 0 | 0 | 0 | 0 | 0 | 0 | 0
přírůstek za pětiletku | % | 0 | 0 | 0 | 0 | 0 | 0 | 0 | 0
- z toho vodovodní sítě | km | 5.081 | 5.081 | 5.081 | 5.081 | 5.081 | 5.081 | 5.081 | 5.081
přírůstek za pětiletku | % |  | 0 | 0 | 0 | 0 | 0 | 0 | 0
z toho rekonstruované potrubí | km | 0 | 0 | 0 | 0 | 0 | 0 | 0 | 0
přírůstek za pětiletku | % |  | 0 | 0 | 0 | 0 | 0 | 0 | 0
podíl rekonstrukcí k celk.dl.řadů | % |  | 0 | 0 | 0 | 0 | 0 | 0 | 0
voda vyrobená celkem (Qp) | mil.m3/rok | 0.038571 | 0.038617 | 0.038962 | 0.039193 | 0.039002 | 0.038811 | 0.038582 | 0.038315
fakturovaná voda celkem | mil.m3/rok | 0.033388 | 0.033227 | 0.033227 | 0.03313 | 0.032969 | 0.032808 | 0.032614 | 0.032388
- z toho obyvatelstvo | mil.m3/rok | 0.021616 | 0.021455 | 0.021455 | 0.021358 | 0.021197 | 0.021036 | 0.020842 | 0.020616
- z toho ostatní | mil.m3/rok | 0.011772 | 0.011772 | 0.011772 | 0.011772 | 0.011772 | 0.011772 | 0.011772 | 0.011772
nefakturovaná voda | mil.m3/rok | 0.0051823 | 0.0053896 | 0.0057351 | 0.0060628 | 0.0060333 | 0.0060038 | 0.0059684 | 0.005927
max denní potřeba (Qd) | m3/d | 123.4397 | 123.4331 | 124.3796 | 124.9329 | 124.2775 | 123.622 | 122.8355 | 121.9179
spec. potřeba fakt.vody pro obyv. | l/(os.d) | 88.3922 | 88.3922 | 88.3922 | 88.3922 | 88.3922 | 88.3922 | 88.3922 | 88.3922
spec.potřeba z faktur.vody celkem | l/(os.d) | 136.5296 | 136.8915 | 136.8915 | 137.1113 | 137.4821 | 137.8586 | 138.318 | 138.8649
spec.potřeba z vody vyrob.celkem | l/(os.d) | 157.7207 | 159.096 | 160.5194 | 162.2027 | 162.6413 | 163.0867 | 163.6302 | 164.2772
nefakt.voda na celkovou dl.řadů | tis.m3/(km.r) | 1.0199 | 1.0607 | 1.1287 | 1.1932 | 1.1874 | 1.1816 | 1.1746 | 1.1665
kapacita zdrojů Qd | m3/d | 0 | 0 | 0 | 0 | 0 | 0 | 0 | 0
Qp | m3/d | 0 | 0 | 0 | 0 | 0 | 0 | 0 | 0
přebytek provozovatele Qd | m3/d | -123.4397 | -123.4331 | -124.3796 | -124.9329 | -124.2775 | -123.622 | -122.8355 | -121.9179
Qp | m3/d | -105.6729 | -105.7988 | -106.7454 | -107.3782 | -106.8553 | -106.3325 | -105.7051 | -104.9731
voda předaná Qd | m3/d | 0 | 0 | 0 | 0 | 0 | 0 | 0 | 0
Qp | m3/d | 0 | 0 | 0 | 0 | 0 | 0 | 0 | 0
voda převzatá Qd | m3/d | 123.4397 | 123.4331 | 124.3796 | 124.9329 | 124.2775 | 123.622 | 122.8355 | 121.9179
Qp | m3/d | 105.6729 | 105.7988 | 106.7454 | 107.3782 | 106.8554 | 106.3325 | 105.7051 | 104.9731
bilance Qd | m3/d | 1.188e-05 | 1.2494e-06 | 2.5607e-06 | 1.1572e-05 | 6.7239e-06 | 8.551e-06 | 1.0638e-06 | 5.4815e-06
Qp | m3/d | 5.5766e-06 | -2.1029e-06 | -7.9155e-07 | 6.9389e-06 | 5.0411e-06 | 9.819e-06 | -2.3079e-07 | 3.7403e-06
celkové inv.prostředky ročně | mil.Kč | 0 | 0 | 0 | 0 | 0 | 0 | 0 | 0
celkové inv.prostředky součtově | mil.Kč | 0 | 0 | 0 | 0 | 0 | 0 | 0 | 0
Vysvětlivky : Počet osob s ČOP = Počet osob s časově omezeným pobytem
Počet zásob. osob s ČOP = Počet zásobených osob s časově omezeným pobytem

## Tab.VII
Plán rozvoje pro kraj : Jihomoravský |  |  |  |  | Provozní skupina : |  | 431-sam. vod. Troskotovice
Tab. VII - VODOVOD - BILANČNÍ ÚDAJE OBCÍ
CZ0643.6213.0331.01 - Troskotovice
(číslo a název obce)
Položka | označ. | rozměr
|  |  | 2017 | 2020 | 2025 | 2030 | 2035 | 2040 | 2045 | 2050
poč.obyvatel | N | obyv. | 665 | 660 | 660 | 657 | 652 | 647 | 641 | 634
poč.zásob.obyvatel | Nz | obyv | 665 | 660 | 660 | 657 | 652 | 647 | 641 | 634
poč. osob s ČOP | Np | obyv | 5 | 5 | 5 | 5 | 5 | 5 | 5 | 5
poč. zás. osob s ČOP | Nzp | obyv | 5 | 5 | 5 | 5 | 5 | 5 | 5 | 5
poč.všech zás.obyv. | Nv | obyv | 670 | 665 | 665 | 662 | 657 | 652 | 646 | 639
prům.denní potřeba | Qp | m3/d | 105.6729 | 105.7988 | 106.7454 | 107.3782 | 106.8553 | 106.3325 | 105.7051 | 104.9731
koef.denní nerov. | kd |  | 1.3 | 1.3 | 1.3 | 1.3 | 1.3 | 1.3 | 1.3 | 1.3
max.denní potřeba | Qd | m3/d | 123.4397 | 123.4331 | 124.3796 | 124.9329 | 124.2775 | 123.622 | 122.8355 | 121.9179
voda vyrobená celkem | VVR | mil.m3/r | 0.038571 | 0.038617 | 0.038962 | 0.039193 | 0.039002 | 0.038811 | 0.038582 | 0.038315
voda fakturovaná | VFC | mil.m3/r | 0.033388 | 0.033227 | 0.033227 | 0.03313 | 0.032969 | 0.032808 | 0.032614 | 0.032388
dtto pro obyvatele | VFD | mil.m3/r | 0.021616 | 0.021455 | 0.021455 | 0.021358 | 0.021197 | 0.021036 | 0.020842 | 0.020616
dtto pro ost.odběr. | VFO | mil.m3/r | 0.011772 | 0.011772 | 0.011772 | 0.011772 | 0.011772 | 0.011772 | 0.011772 | 0.011772
voda nefakt.-úniky | VNFú | mil.m3/r | 0.0048823 | 0.0049058 | 0.0049449 | 0.0049695 | 0.0049453 | 0.0049211 | 0.0048921 | 0.0048582
voda nefakt.-ostatní | VNFo | mil.m3/r | 0.0003 | 0.00048381 | 0.00079015 | 0.0010933 | 0.001088 | 0.0010827 | 0.0010763 | 0.0010688
spec.potř.fakt.obyv. | Qs,d | l/(os.d) | 88.3922 | 88.3922 | 88.3922 | 88.3922 | 88.3922 | 88.3922 | 88.3922 | 88.3922
spec.potř.fakt.vody | Qs | l/(os.d) | 136.5296 | 136.8915 | 136.8915 | 137.1113 | 137.4821 | 137.8586 | 138.318 | 138.8649
spec.potř.vod.vyrob | Qs,v | l/(os.d) | 157.7207 | 159.096 | 160.5194 | 162.2027 | 162.6413 | 163.0867 | 163.6302 | 164.2772
spec.únik z potrubí | Qs,p | tism3/(km.r) | 1.1004 | 1.1057 | 1.1145 | 1.12 | 1.1146 | 1.1091 | 1.1026 | 1.0949
celk.délka potrubí | Lc | km | 5.081 | 5.081 | 5.081 | 5.081 | 5.081 | 5.081 | 5.081 | 5.081
celk.náhradní délka | Ln | km | 4.437 | 4.437 | 4.437 | 4.437 | 4.437 | 4.437 | 4.437 | 4.437
délka rekonstr.potr | Lr | km | 0 | 0 | 0 | 0 | 0 | 0 | 0 | 0
náhr.délka rek.potr. | Lrn | km | 0 | 0 | 0 | 0 | 0 | 0 | 0 | 0
Vysvětlivky : Poč. osob s ČOP = Počet osob s časově omezeným pobytem
Poč. zás. osob s ČOP = Počet zásobených osob s časově omezeným pobytem

## Tab.XI
Plán rozvoje pro kraj : Jihomoravský | [5 empty] | Provozní skupina : |  | 431-sam. vod. Troskotovice
Tab. XI - TECHNICKÉ ÚDAJE A FINANČNÍ PROSTŘEDKY VODOVODU
CZ0643.6213.0331.01 - Troskotovice
(číslo a název obce)
ID | K | H l a v n í o b j e k t y |  |  |  |  | stávající objekty |  |  | rekonstrukce |  | nové stavby
|  | 1 zdroje |  |  |  |  | DHM | rok uved. | posl. rekon. | DHM | rok zaháj. | DHM | rok zaháj.
|  | název | poznámka - technické parametry |  |  | vydat l/s | mil. Kč | do provozu | /rok zrušení | mil.Kč | /ukončení | mil. Kč | /ukončení
2 úpravny vody
|  | název | technologie úpravy vody |  |  | kap(l/s)
3 čerpací stanice
|  | název |  |  | Qč(l/s) | H(m)
4 vodojemy
|  | název |  | max.hl. | min.hl. | objem(m3)
5 přívodné řady
|  | název |  |  | DN(mm) | délka(km)
6 rozvodné sítě
|  | název |  |  | DN(mm) | délka(km)
S.S |  | RVS Troskotovice |  |  | < 100 | 3.0017
S.S |  | RVS Troskotovice |  |  | 101-300 | 1.984
7 přípojky
|  | název |  |  | počet | délka(km)
P.S |  | přípojky Troskotovice |  |  | 249 | 1.992
8 jiné objekty
|  | SOUČET |  |  |  |  | 0 |  |  | 0 |  | 0