## Tab.VII
Plán rozvoje pro kraj : Jihomoravský |  |  |  |  | Provozní skupina : |  | 401-SV Hustopeče
Tab. VII - VODOVOD - BILANČNÍ ÚDAJE OBCÍ
CZ0643.6213.0333.01 - Vranovice
(číslo a název obce)
Položka | označ. | rozměr
|  |  | 2017 | 2020 | 2025 | 2030 | 2035 | 2040 | 2045 | 2050
poč.obyvatel | N | obyv. | 2315 | 2299 | 2297 | 2287 | 2270 | 2251 | 2230 | 2208
poč.zásob.obyvatel | Nz | obyv | 2172 | 2164 | 2172 | 2173 | 2157 | 2139 | 2119 | 2098
poč. osob s ČOP | Np | obyv | 75 | 75 | 75 | 75 | 75 | 75 | 75 | 75
poč. zás. osob s ČOP | Nzp | obyv | 74 | 74 | 74 | 74 | 74 | 74 | 74 | 74
poč.všech zás.obyv. | Nv | obyv | 2246 | 2238 | 2246 | 2247 | 2231 | 2213 | 2193 | 2172
prům.denní potřeba | Qp | m3/d | 291.8693 | 291.4045 | 290.2707 | 288.3814 | 286.6815 | 284.7692 | 282.6445 | 280.4134
koef.denní nerov. | kd |  | 1.3 | 1.3 | 1.3 | 1.3 | 1.3 | 1.3 | 1.3 | 1.3
max.denní potřeba | Qd | m3/d | 350.2256 | 349.553 | 348.627 | 346.7637 | 344.6482 | 342.2682 | 339.6238 | 336.8471
voda vyrobená celkem | VVR | mil.m3/r | 0.10653 | 0.10636 | 0.10595 | 0.10526 | 0.10464 | 0.10394 | 0.10317 | 0.10235
voda fakturovaná | VFC | mil.m3/r | 0.085777 | 0.085524 | 0.085777 | 0.085809 | 0.085303 | 0.084734 | 0.084102 | 0.083438
dtto pro obyvatele | VFD | mil.m3/r | 0.071 | 0.070747 | 0.071 | 0.071032 | 0.070526 | 0.069957 | 0.069325 | 0.068661
dtto pro ost.odběr. | VFO | mil.m3/r | 0.014777 | 0.014777 | 0.014777 | 0.014777 | 0.014777 | 0.014777 | 0.014777 | 0.014777
voda nefakt.-úniky | VNFú | mil.m3/r | 0.014741 | 0.01511 | 0.015154 | 0.01516 | 0.015071 | 0.01497 | 0.014858 | 0.014741
voda nefakt.-ostatní | VNFo | mil.m3/r | 0.006014 | 0.0057287 | 0.0050172 | 0.0042904 | 0.0042652 | 0.0042367 | 0.0042051 | 0.0041719
spec.potř.fakt.obyv. | Qs,d | l/(os.d) | 86.6079 | 86.6079 | 86.6079 | 86.6079 | 86.6079 | 86.6079 | 86.6079 | 86.6079
spec.potř.fakt.vody | Qs | l/(os.d) | 104.6332 | 104.6977 | 104.6332 | 104.6252 | 104.7544 | 104.902 | 105.0689 | 105.2474
spec.potř.vod.vyrob | Qs,v | l/(os.d) | 129.9507 | 130.2075 | 129.2389 | 128.3406 | 128.4991 | 128.6802 | 128.8848 | 129.1038
spec.únik z potrubí | Qs,p | tism3/(km.r) | 2.2766 | 2.3335 | 2.3404 | 2.3413 | 2.3275 | 2.312 | 2.2947 | 2.2766
celk.délka potrubí | Lc | km | 9.861 | 9.861 | 9.861 | 9.861 | 9.861 | 9.861 | 9.861 | 9.861
celk.náhradní délka | Ln | km | 6.475 | 6.475 | 6.475 | 6.475 | 6.475 | 6.475 | 6.475 | 6.475
délka rekonstr.potr | Lr | km | 0 | 0 | 0 | 0 | 0 | 0 | 0 | 0
náhr.délka rek.potr. | Lrn | km | 0 | 0 | 0 | 0 | 0 | 0 | 0 | 0
Vysvětlivky : Poč. osob s ČOP = Počet osob s časově omezeným pobytem
Poč. zás. osob s ČOP = Počet zásobených osob s časově omezeným pobytem

## Tab.XI
Plán rozvoje pro kraj : Jihomoravský | [5 empty] | Provozní skupina : |  | 401-SV Hustopeče
Tab. XI - TECHNICKÉ ÚDAJE A FINANČNÍ PROSTŘEDKY VODOVODU
CZ0643.6213.0333.01 - Vranovice
(číslo a název obce)
ID | K | H l a v n í o b j e k t y |  |  |  |  | stávající objekty |  |  | rekonstrukce |  | nové stavby
|  | 1 zdroje |  |  |  |  | DHM | rok uved. | posl. rekon. | DHM | rok zaháj. | DHM | rok zaháj.
|  | název | poznámka - technické parametry |  |  | vydat l/s | mil. Kč | do provozu | /rok zrušení | mil.Kč | /ukončení | mil. Kč | /ukončení
2 úpravny vody
|  | název | technologie úpravy vody |  |  | kap(l/s)
3 čerpací stanice
|  | název |  |  | Qč(l/s) | H(m)
4 vodojemy
|  | název |  | max.hl. | min.hl. | objem(m3)
V.S |  | VDJ Vranovice - akum.u ÚV |  |  |  | 400
5 přívodné řady
|  | název |  |  | DN(mm) | délka(km)
6 rozvodné sítě
|  | název |  |  | DN(mm) | délka(km)
S.S |  | RVS Vranovice |  |  | < 100 | 9.0004
S.S |  | RVS Vranovice |  |  | 101-300 | 0.797
7 přípojky
|  | název |  |  | počet | délka(km)
P.S |  | přípojky Vranovice |  |  | 755 | 6.988
8 jiné objekty
|  | SOUČET |  |  |  |  | 0 |  |  | 0 |  | 0