## Tab.VII
Plán rozvoje pro kraj : Jihomoravský |  |  |  |  | Provozní skupina : |  | 303-SV Ivančice-Rosice
Tab. VII - VODOVOD - BILANČNÍ ÚDAJE OBCÍ
CZ0643.6214.0334.01 - Babice u Rosic
(číslo a název obce)
Položka | označ. | rozměr
|  |  | 2017 | 2020 | 2025 | 2030 | 2035 | 2040 | 2045 | 2050
poč.obyvatel | N | obyv. | 744 | 739 | 738 | 735 | 730 | 723 | 717 | 710
poč.zásob.obyvatel | Nz | obyv | 449 | 506 | 603 | 699 | 694 | 687 | 682 | 675
poč. osob s ČOP | Np | obyv | 65 | 65 | 65 | 65 | 65 | 65 | 65 | 65
poč. zás. osob s ČOP | Nzp | obyv | 0 | 0 | 0 | 0 | 0 | 0 | 0 | 0
poč.všech zás.obyv. | Nv | obyv | 449 | 506 | 603 | 699 | 694 | 687 | 682 | 675
prům.denní potřeba | Qp | m3/d | 36.0356 | 42.353 | 54.0838 | 67.0836 | 66.6104 | 65.9479 | 65.4747 | 64.8122
koef.denní nerov. | kd |  | 1.3 | 1.3 | 1.3 | 1.3 | 1.3 | 1.3 | 1.3 | 1.3
max.denní potřeba | Qd | m3/d | 45.8542 | 53.6671 | 68.0613 | 83.8596 | 83.2664 | 82.4359 | 81.8427 | 81.0122
voda vyrobená celkem | VVR | mil.m3/r | 0.013153 | 0.015459 | 0.019741 | 0.024485 | 0.024313 | 0.024071 | 0.023898 | 0.023656
voda fakturovaná | VFC | mil.m3/r | 0.012233 | 0.014052 | 0.017293 | 0.020698 | 0.020552 | 0.020347 | 0.020201 | 0.019997
dtto pro obyvatele | VFD | mil.m3/r | 0.011946 | 0.013765 | 0.017006 | 0.020411 | 0.020265 | 0.02006 | 0.019914 | 0.01971
dtto pro ost.odběr. | VFO | mil.m3/r | 0.000287 | 0.000287 | 0.000287 | 0.000287 | 0.000287 | 0.000287 | 0.000287 | 0.000287
voda nefakt.-úniky | VNFú | mil.m3/r | 0.000816 | 0.0012075 | 0.0020399 | 0.0031047 | 0.0030828 | 0.0030521 | 0.0030302 | 0.0029996
voda nefakt.-ostatní | VNFo | mil.m3/r | 0.000104 | 0.00019891 | 0.00040773 | 0.00068303 | 0.00067821 | 0.00067146 | 0.00066665 | 0.0006599
spec.potř.fakt.obyv. | Qs,d | l/(os.d) | 72.8926 | 74.5328 | 77.2664 | 80 | 80 | 80 | 80 | 80
spec.potř.fakt.vody | Qs | l/(os.d) | 74.6438 | 76.0867 | 78.5704 | 81.1249 | 81.133 | 81.1445 | 81.1529 | 81.1649
spec.potř.vod.vyrob | Qs,v | l/(os.d) | 80.2575 | 83.7016 | 89.6913 | 95.9708 | 95.9803 | 95.994 | 96.0039 | 96.0181
spec.únik z potrubí | Qs,p | tism3/(km.r) | 0.31205 | 0.46175 | 0.78009 | 1.1873 | 1.1789 | 1.1672 | 1.1588 | 1.1471
celk.délka potrubí | Lc | km | 4.359 | 4.359 | 4.359 | 4.359 | 4.359 | 4.359 | 4.359 | 4.359
celk.náhradní délka | Ln | km | 2.615 | 2.615 | 2.615 | 2.615 | 2.615 | 2.615 | 2.615 | 2.615
délka rekonstr.potr | Lr | km | 0 | 0 | 0 | 0 | 0 | 0 | 0 | 0
náhr.délka rek.potr. | Lrn | km | 0 | 0 | 0 | 0 | 0 | 0 | 0 | 0
Vysvětlivky : Poč. osob s ČOP = Počet osob s časově omezeným pobytem
Poč. zás. osob s ČOP = Počet zásobených osob s časově omezeným pobytem

## Tab.XI
Plán rozvoje pro kraj : Jihomoravský | [5 empty] | Provozní skupina : |  | 303-SV Ivančice-Rosice
Tab. XI - TECHNICKÉ ÚDAJE A FINANČNÍ PROSTŘEDKY VODOVODU
CZ0643.6214.0334.01 - Babice u Rosic
(číslo a název obce)
ID | K | H l a v n í o b j e k t y |  |  |  |  | stávající objekty |  |  | rekonstrukce |  | nové stavby
|  | 1 zdroje |  |  |  |  | DHM | rok uved. | posl. rekon. | DHM | rok zaháj. | DHM | rok zaháj.
|  | název | poznámka - technické parametry |  |  | vydat l/s | mil. Kč | do provozu | /rok zrušení | mil.Kč | /ukončení | mil. Kč | /ukončení
2 úpravny vody
|  | název | technologie úpravy vody |  |  | kap(l/s)
3 čerpací stanice
|  | název |  |  | Qč(l/s) | H(m)
4 vodojemy
|  | název |  | max.hl. | min.hl. | objem(m3)
5 přívodné řady
|  | název |  |  | DN(mm) | délka(km)
6 rozvodné sítě
|  | název |  |  | DN(mm) | délka(km)
S.S |  | RVS Babice u Rosic |  |  | < 100 | 4.359
7 přípojky
|  | název |  |  | počet | délka(km)
P.S |  | přípojky Babice u Rosic |  |  | 694 | 5.205
8 jiné objekty
|  | SOUČET |  |  |  |  | 0 |  |  | 0 |  | 0