## Tab.VII
Plán rozvoje pro kraj : Jihomoravský |  |  |  |  | Provozní skupina : |  | 318-SV Domašov
Tab. VII - VODOVOD - BILANČNÍ ÚDAJE OBCÍ
CZ0643.6214.0335.01 - Domašov
(číslo a název obce)
Položka | označ. | rozměr
|  |  | 2017 | 2020 | 2025 | 2030 | 2035 | 2040 | 2045 | 2050
poč.obyvatel | N | obyv. | 643 | 639 | 638 | 635 | 631 | 625 | 619 | 613
poč.zásob.obyvatel | Nz | obyv | 643 | 639 | 638 | 635 | 631 | 625 | 619 | 613
poč. osob s ČOP | Np | obyv | 20 | 20 | 20 | 20 | 20 | 20 | 20 | 20
poč. zás. osob s ČOP | Nzp | obyv | bar: 2017 to 2050
poč.všech zás.obyv. | Nv | obyv | 644 | 640 | 639 | 636 | 632 | 626 | 620 | 614
prům.denní potřeba | Qp | m3/d | 57.2509 | 59.2786 | 63.1972 | 67.042 | 66.6571 | 66.0796 | 65.5022 | 64.9248
koef.denní nerov. | kd |  | 1.3 | 1.3 | 1.3 | 1.3 | 1.3 | 1.3 | 1.3 | 1.3
max.denní potřeba | Qd | m3/d | 71.3276 | 73.5841 | 78.0068 | 82.306 | 81.8251 | 81.1036 | 80.3822 | 79.6608
voda vyrobená celkem | VVR | mil.m3/r | 0.020897 | 0.021637 | 0.023067 | 0.02447 | 0.02433 | 0.024119 | 0.023908 | 0.023698
voda fakturovaná | VFC | mil.m3/r | 0.018897 | 0.019175 | 0.019788 | 0.020341 | 0.020224 | 0.020049 | 0.019874 | 0.019699
dtto pro obyvatele | VFD | mil.m3/r | 0.017127 | 0.017405 | 0.018018 | 0.018571 | 0.018454 | 0.018279 | 0.018104 | 0.017929
dtto pro ost.odběr. | VFO | mil.m3/r | 0.00177 | 0.00177 | 0.00177 | 0.00177 | 0.00177 | 0.00177 | 0.00177 | 0.00177
voda nefakt.-úniky | VNFú | mil.m3/r | 0 | 0.00066375 | 0.0018266 | 0.0030512 | 0.0030337 | 0.0030074 | 0.0029811 | 0.0029548
voda nefakt.-ostatní | VNFo | mil.m3/r | 0.002 | 0.0017978 | 0.001452 | 0.001078 | 0.0010718 | 0.0010625 | 0.0010532 | 0.0010439
spec.potř.fakt.obyv. | Qs,d | l/(os.d) | 72.8605 | 74.5081 | 77.254 | 80 | 80 | 80 | 80 | 80
spec.potř.fakt.vody | Qs | l/(os.d) | 80.3905 | 82.0851 | 84.843 | 87.6247 | 87.673 | 87.7465 | 87.8215 | 87.8979
spec.potř.vod.vyrob | Qs,v | l/(os.d) | 88.899 | 92.6228 | 98.9001 | 105.412 | 105.4701 | 105.5585 | 105.6487 | 105.7407
spec.únik z potrubí | Qs,p | tism3/(km.r) | 0 | 0.1934 | 0.48945 | 0.81757 | 0.81288 | 0.80584 | 0.79879 | 0.79175
celk.délka potrubí | Lc | km | 5.72 | 5.72 | 6.17 | 6.17 | 6.17 | 6.17 | 6.17 | 6.17
celk.náhradní délka | Ln | km | 3.432 | 3.432 | 3.732 | 3.732 | 3.732 | 3.732 | 3.732 | 3.732
délka rekonstr.potr | Lr | km | 0 | 0 | 0 | 0 | 0 | 0 | 0 | 0
náhr.délka rek.potr. | Lrn | km | 0 | 0 | 0 | 0 | 0 | 0 | 0 | 0
Vysvětlivky : Poč. osob s ČOP = Počet osob s časově omezeným pobytem
Poč. zás. osob s ČOP = Počet zásobených osob s časově omezeným pobytem

## Tab.XI
Plán rozvoje pro kraj : Jihomoravský | [5 empty] | Provozní skupina : |  | 318-SV Domašov
Tab. XI - TECHNICKÉ ÚDAJE A FINANČNÍ PROSTŘEDKY VODOVODU
CZ0643.6214.0335.01 - Domašov
(číslo a název obce)
ID | K | H l a v n í o b j e k t y |  |  |  |  | stávající objekty |  |  | rekonstrukce |  | nové stavby
|  | 1 zdroje |  |  |  |  | DHM | rok uved. | posl. rekon. | DHM | rok zaháj. | DHM | rok zaháj.
|  | název | poznámka - technické parametry |  |  | vydat l/s | mil. Kč | do provozu | /rok zrušení | mil.Kč | /ukončení | mil. Kč | /ukončení
2 úpravny vody
|  | název | technologie úpravy vody |  |  | kap(l/s)
3 čerpací stanice
|  | název |  |  | Qč(l/s) | H(m)
4 vodojemy
|  | název |  | max.hl. | min.hl. | objem(m3)
5 přívodné řady
|  | název |  |  | DN(mm) | délka(km)
6 rozvodné sítě
|  | název |  |  | DN(mm) | délka(km)
S.S |  | RVS Domašov |  |  | < 100 | 5.72
S.N |  | RVS Domašov |  |  | < 100 | 0.45 | [5 empty] | 1.5782 | 2022/2025
7 přípojky
|  | název |  |  | počet | délka(km)
P.S |  | přípojky Domašov |  |  | 212 | 0.926
8 jiné objekty
|  | SOUČET |  |  |  |  | 0 |  |  | 0 |  | 1.5782