## Tab.V
Plán rozvoje pro kraj : Jihomoravský | [5 empty] | Provozní skupina : |  | 334-sam. vod. Javůrek - od r. 2015 naponen na sk. vod. 318 - Domašov
Tab. V - VODOVODY - ZÁKLADNÍ ÚDAJE
CZ0643.6214.0336.01 - Javůrek
(provozní skupina)
|  | 2017 | 2020 | 2025 | 2030 | 2035 | 2040 | 2045 | 2050
počet trvale bydlících obyvatel | os. | 297 | 295 | 295 | 293 | 291 | 289 | 286 | 283
počet zásob. trvale bydl.obyv. | os. | 284 | 286 | 291 | 293 | 291 | 289 | 286 | 283
dtto | % | 95.6229 | 96.9492 | 98.6441 | 100 | 100 | 100 | 100 | 100
počet osob s ČOP | os. | 90 | 90 | 90 | 90 | 90 | 90 | 90 | 90
počet zásob. osob s ČOP | os. | 0 | 0 | 0 | 0 | 0 | 0 | 0 | 0
dtto | % | 0 | 0 | 0 | 0 | 0 | 0 | 0 | 0
počet všech zásob.obyvatel | os. | 284 | 286 | 291 | 293 | 291 | 289 | 286 | 283
dtto | % | 73.385 | 74.2857 | 75.5844 | 76.5013 | 76.378 | 76.2533 | 76.0638 | 75.8713
délka vodovodních řadů | km | 3.49 | 3.49 | 3.49 | 3.49 | 3.49 | 3.49 | 3.49 | 3.49
- z toho přivodné řady | km | 0 | 0 | 0 | 0 | 0 | 0 | 0 | 0
přírůstek za pětiletku | % | 0 | 0 | 0 | 0 | 0 | 0 | 0 | 0
- z toho vodovodní sítě | km | 3.49 | 3.49 | 3.49 | 3.49 | 3.49 | 3.49 | 3.49 | 3.49
přírůstek za pětiletku | % |  | 0 | 0 | 0 | 0 | 0 | 0 | 0
z toho rekonstruované potrubí | km | 0 | 0 | 0 | 0.914 | 0.914 | 0.914 | 0.914 | 0.914
přírůstek za pětiletku | % |  | 0 | 0 | 26.1891 | 0 | 0 | 0 | 0
podíl rekonstrukcí k celk.dl.řadů | % |  | 0 | 0 | 26.1891 | 26.1891 | 26.1891 | 26.1891 | 26.1891
voda vyrobená celkem (Qp) | mil.m3/rok | 0.01188 | 0.012408 | 0.013378 | 0.014229 | 0.014132 | 0.014035 | 0.01389 | 0.013745
fakturovaná voda celkem | mil.m3/rok | 0.01166 | 0.011742 | 0.011946 | 0.012028 | 0.011946 | 0.011864 | 0.011742 | 0.011619
- z toho obyvatelstvo | mil.m3/rok | 0.0116 | 0.011682 | 0.011886 | 0.011968 | 0.011886 | 0.011804 | 0.011682 | 0.011559
- z toho ostatní | mil.m3/rok | 6e-05 | 6e-05 | 6e-05 | 6e-05 | 6e-05 | 6e-05 | 6e-05 | 6e-05
nefakturovaná voda | mil.m3/rok | 0.00022 | 0.00066628 | 0.001432 | 0.0022011 | 0.0021861 | 0.0021712 | 0.0021487 | 0.0021263
max denní potřeba (Qd) | m3/d | 42.0822 | 43.5958 | 46.421 | 48.819 | 48.4871 | 48.1552 | 47.6573 | 47.1595
spec. potřeba fakt.vody pro obyv. | l/(os.d) | 111.9043 | 111.9043 | 111.9043 | 111.9043 | 111.9043 | 111.9043 | 111.9043 | 111.9043
spec.potřeba z faktur.vody celkem | l/(os.d) | 112.4831 | 112.4791 | 112.4692 | 112.4653 | 112.4692 | 112.4731 | 112.4791 | 112.4852
spec.potřeba z vody vyrob.celkem | l/(os.d) | 114.6054 | 118.8616 | 125.9511 | 133.0465 | 133.0511 | 133.0557 | 133.0627 | 133.07
nefakt.voda na celkovou dl.řadů | tis.m3/(km.r) | 0.063037 | 0.19091 | 0.41031 | 0.63067 | 0.62639 | 0.62211 | 0.61568 | 0.60926
kapacita zdrojů Qd | m3/d | 34.56 | 34.56 | 34.56 | 34.56 | 34.56 | 34.56 | 34.56 | 34.56
Qp | m3/d | 34.56 | 34.56 | 34.56 | 34.56 | 34.56 | 34.56 | 34.56 | 34.56
přebytek provozovatele Qd | m3/d | -7.5222 | -9.0358 | -11.861 | -14.259 | -13.9271 | -13.5952 | -13.0973 | -12.5995
Qp | m3/d | 2.0121 | 0.56557 | -2.0918 | -4.4226 | -4.1579 | -3.8931 | -3.4959 | -3.0988
voda předaná Qd | m3/d | 0 | 0 | 0 | 0 | 0 | 0 | 0 | 0
Qp | m3/d | 0 | 0 | 0 | 0 | 0 | 0 | 0 | 0
voda převzatá Qd | m3/d | 7.5222 | 9.0358 | 11.861 | 14.259 | 13.9271 | 13.5952 | 13.0973 | 12.5995
Qp | m3/d | 0 | 0 | 2.0918 | 4.4226 | 4.1579 | 3.8931 | 3.4959 | 3.0988
bilance Qd | m3/d | 5.433e-07 | 6.7385e-07 | 9.1081e-07 | 3.2611e-07 | 2.5516e-07 | 6.5009e-08 | -5.1824e-07 | -2.6703e-07
Qp | m3/d | 2.0121 | 0.56557 | -2.4486e-07 | -5.0569e-07 | -6.6209e-07 | -9.377e-07 | -1.4107e-06 | -1.0493e-06
celkové inv.prostředky ročně | mil.Kč | 0 | 0 | 1.1741 | 1.7611 | 0 | 0 | 0 | 0
celkové inv.prostředky součtově | mil.Kč | 0 | 0 | 1.1741 | 2.9351 | 2.9351 | 2.9351 | 2.9351 | 2.9351
Vysvětlivky : Počet osob s ČOP = Počet osob s časově omezeným pobytem
Počet zásob. osob s ČOP = Počet zásobených osob s časově omezeným pobytem

## Tab.VII
Plán rozvoje pro kraj : Jihomoravský |  |  |  |  | Provozní skupina : |  | 334-sam. vod. Javůrek - od r. 2015 naponen na sk. vod. 318 - Domašov
Tab. VII - VODOVOD - BILANČNÍ ÚDAJE OBCÍ
CZ0643.6214.0336.01 - Javůrek
(číslo a název obce)
Položka | označ. | rozměr
|  |  | 2017 | 2020 | 2025 | 2030 | 2035 | 2040 | 2045 | 2050
poč.obyvatel | N | obyv. | 297 | 295 | 295 | 293 | 291 | 289 | 286 | 283
poč.zásob.obyvatel | Nz | obyv | 284 | 286 | 291 | 293 | 291 | 289 | 286 | 283
poč. osob s ČOP | Np | obyv | 90 | 90 | 90 | 90 | 90 | 90 | 90 | 90
poč. zás. osob s ČOP | Nzp | obyv | 0 | 0 | 0 | 0 | 0 | 0 | 0 | 0
poč.všech zás.obyv. | Nv | obyv | 284 | 286 | 291 | 293 | 291 | 289 | 286 | 283
prům.denní potřeba | Qp | m3/d | 32.5479 | 33.9944 | 36.6518 | 38.9826 | 38.7179 | 38.4531 | 38.0559 | 37.6588
koef.denní nerov. | kd |  | 1.3 | 1.3 | 1.3 | 1.3 | 1.3 | 1.3 | 1.3 | 1.3
max.denní potřeba | Qd | m3/d | 42.0822 | 43.5958 | 46.421 | 48.819 | 48.4871 | 48.1552 | 47.6573 | 47.1595
voda vyrobená celkem | VVR | mil.m3/r | 0.01188 | 0.012408 | 0.013378 | 0.014229 | 0.014132 | 0.014035 | 0.01389 | 0.013745
voda fakturovaná | VFC | mil.m3/r | 0.01166 | 0.011742 | 0.011946 | 0.012028 | 0.011946 | 0.011864 | 0.011742 | 0.011619
dtto pro obyvatele | VFD | mil.m3/r | 0.0116 | 0.011682 | 0.011886 | 0.011968 | 0.011886 | 0.011804 | 0.011682 | 0.011559
dtto pro ost.odběr. | VFO | mil.m3/r | 6e-05 | 6e-05 | 6e-05 | 6e-05 | 6e-05 | 6e-05 | 6e-05 | 6e-05
voda nefakt.-úniky | VNFú | mil.m3/r | 0 | 0.00040644 | 0.0011027 | 0.0018041 | 0.0017919 | 0.0017796 | 0.0017613 | 0.0017429
voda nefakt.-ostatní | VNFo | mil.m3/r | 0.00022 | 0.00025983 | 0.00032928 | 0.00039691 | 0.00039422 | 0.00039152 | 0.00038748 | 0.00038343
spec.potř.fakt.obyv. | Qs,d | l/(os.d) | 111.9043 | 111.9043 | 111.9043 | 111.9043 | 111.9043 | 111.9043 | 111.9043 | 111.9043
spec.potř.fakt.vody | Qs | l/(os.d) | 112.4831 | 112.4791 | 112.4692 | 112.4653 | 112.4692 | 112.4731 | 112.4791 | 112.4852
spec.potř.vod.vyrob | Qs,v | l/(os.d) | 114.6054 | 118.8616 | 125.9511 | 133.0465 | 133.0511 | 133.0557 | 133.0627 | 133.07
spec.únik z potrubí | Qs,p | tism3/(km.r) | 0 | 0.1941 | 0.5266 | 0.86158 | 0.85572 | 0.84987 | 0.8411 | 0.83232
celk.délka potrubí | Lc | km | 3.49 | 3.49 | 3.49 | 3.49 | 3.49 | 3.49 | 3.49 | 3.49
celk.náhradní délka | Ln | km | 2.094 | 2.094 | 2.094 | 2.094 | 2.094 | 2.094 | 2.094 | 2.094
délka rekonstr.potr | Lr | km | 0 | 0 | 0 | 0.914 | 0.914 | 0.914 | 0.914 | 0.914
náhr.délka rek.potr. | Lrn | km | 0 | 0 | 0 | 0.48747 | 0.48747 | 0.48747 | 0.48747 | 0.48747
Vysvětlivky : Poč. osob s ČOP = Počet osob s časově omezeným pobytem
Poč. zás. osob s ČOP = Počet zásobených osob s časově omezeným pobytem

## Tab.XI
Plán rozvoje pro kraj : Jihomoravský | [5 empty] | Provozní skupina : |  | 334-sam. vod. Javůrek - od r. 2015 naponen na sk. vod. 318 - Domašov
Tab. XI - TECHNICKÉ ÚDAJE A FINANČNÍ PROSTŘEDKY VODOVODU
CZ0643.6214.0336.01 - Javůrek
(číslo a název obce)
ID | K | H l a v n í o b j e k t y |  |  |  |  | stávající objekty |  |  | rekonstrukce |  | nové stavby
|  | 1 zdroje |  |  |  |  | DHM | rok uved. | posl. rekon. | DHM | rok zaháj. | DHM | rok zaháj.
|  | název | poznámka - technické parametry |  |  | vydat l/s | mil. Kč | do provozu | /rok zrušení | mil.Kč | /ukončení | mil. Kč | /ukončení
Z.S |  | Javůrek-studna+jím.zářez |  |  |  | 0.4
2 úpravny vody
|  | název | technologie úpravy vody |  |  | kap(l/s)
U.S |  | ÚV Javůrek |  |  |  | 0 | 0.1257
3 čerpací stanice
|  | název |  |  | Qč(l/s) | H(m)
C.S |  | Javůrek |  |  | 4 |  |  | 1968
4 vodojemy
|  | název |  | max.hl. | min.hl. | objem(m3)
V.S |  | VDJ Javůrek |  | 307 |  | 20
5 přívodné řady
|  | název |  |  | DN(mm) | délka(km)
6 rozvodné sítě
|  | název |  |  | DN(mm) | délka(km)
S.S |  | RVS Javůrek |  |  | < 100 | 3.49
S.R |  | RVS Javůrek |  |  | < 100 | 0.914 |  |  |  | 2.9351 | 2024/2028
7 přípojky
|  | název |  |  | počet | délka(km)
P.S |  | přípojky Javůrek |  |  | 117 | 0.794
8 jiné objekty
|  | SOUČET |  |  |  |  | 0.1257 |  |  | 2.9351 |  | 0