## Tab.VII
Plán rozvoje pro kraj : Jihomoravský |  |  |  |  | Provozní skupina : |  | 303-SV Ivančice-Rosice
Tab. VII - VODOVOD - BILANČNÍ ÚDAJE OBCÍ
CZ0643.6214.0337.01 - Kratochvilka
(číslo a název obce)
Položka | označ. | rozměr
|  |  | 2017 | 2020 | 2025 | 2030 | 2035 | 2040 | 2045 | 2050
poč.obyvatel | N | obyv. | 474 | 471 | 470 | 468 | 465 | 461 | 457 | 452
poč.zásob.obyvatel | Nz | obyv | 432 | 434 | 440 | 445 | 442 | 438 | 435 | 430
poč. osob s ČOP | Np | obyv | 20 | 20 | 20 | 20 | 20 | 20 | 20 | 20
poč. zás. osob s ČOP | Nzp | obyv | 0 | 0 | 0 | 0 | 0 | 0 | 0 | 0
poč.všech zás.obyv. | Nv | obyv | 432 | 434 | 440 | 445 | 442 | 438 | 435 | 430
prům.denní potřeba | Qp | m3/d | 49.811 | 50.1275 | 50.9451 | 51.6587 | 51.3334 | 50.8996 | 50.5743 | 50.0321
koef.denní nerov. | kd |  | 1.3 | 1.3 | 1.3 | 1.3 | 1.3 | 1.3 | 1.3 | 1.3
max.denní potřeba | Qd | m3/d | 61.2093 | 61.5786 | 62.5546 | 63.4001 | 62.9956 | 62.4563 | 62.0518 | 61.3777
voda vyrobená celkem | VVR | mil.m3/r | 0.018181 | 0.018297 | 0.018595 | 0.018855 | 0.018737 | 0.018578 | 0.01846 | 0.018262
voda fakturovaná | VFC | mil.m3/r | 0.014875 | 0.014939 | 0.015132 | 0.015292 | 0.015196 | 0.015068 | 0.014971 | 0.014811
dtto pro obyvatele | VFD | mil.m3/r | 0.013868 | 0.013932 | 0.014125 | 0.014285 | 0.014189 | 0.014061 | 0.013964 | 0.013804
dtto pro ost.odběr. | VFO | mil.m3/r | 0.001007 | 0.001007 | 0.001007 | 0.001007 | 0.001007 | 0.001007 | 0.001007 | 0.001007
voda nefakt.-úniky | VNFú | mil.m3/r | 0.003168 | 0.0031369 | 0.0031019 | 0.0030585 | 0.0030392 | 0.0030135 | 0.0029943 | 0.0029622
voda nefakt.-ostatní | VNFo | mil.m3/r | 0.000138 | 0.00022038 | 0.00036129 | 0.00050465 | 0.00050147 | 0.00049723 | 0.00049405 | 0.00048876
spec.potř.fakt.obyv. | Qs,d | l/(os.d) | 87.9503 | 87.9503 | 87.9503 | 87.9503 | 87.9503 | 87.9503 | 87.9503 | 87.9503
spec.potř.fakt.vody | Qs | l/(os.d) | 94.3366 | 94.3072 | 94.2205 | 94.1501 | 94.1921 | 94.2491 | 94.2926 | 94.3663
spec.potř.vod.vyrob | Qs,v | l/(os.d) | 115.3031 | 115.5011 | 115.7844 | 116.087 | 116.1389 | 116.2092 | 116.2628 | 116.3537
spec.únik z potrubí | Qs,p | tism3/(km.r) | 1.2009 | 1.1891 | 1.1758 | 1.1594 | 1.1521 | 1.1424 | 1.135 | 1.1229
celk.délka potrubí | Lc | km | 3.027 | 3.027 | 3.027 | 3.027 | 3.027 | 3.027 | 3.027 | 3.027
celk.náhradní délka | Ln | km | 2.638 | 2.638 | 2.638 | 2.638 | 2.638 | 2.638 | 2.638 | 2.638
délka rekonstr.potr | Lr | km | 0 | 0 | 0 | 2.4 | 2.4 | 2.4 | 2.4 | 2.4
náhr.délka rek.potr. | Lrn | km | 0 | 0 | 0 | 1.28 | 1.28 | 1.28 | 1.28 | 1.28
Vysvětlivky : Poč. osob s ČOP = Počet osob s časově omezeným pobytem
Poč. zás. osob s ČOP = Počet zásobených osob s časově omezeným pobytem

## Tab.XI
Plán rozvoje pro kraj : Jihomoravský | [5 empty] | Provozní skupina : |  | 303-SV Ivančice-Rosice
Tab. XI - TECHNICKÉ ÚDAJE A FINANČNÍ PROSTŘEDKY VODOVODU
CZ0643.6214.0337.01 - Kratochvilka
(číslo a název obce)
ID | K | H l a v n í o b j e k t y |  |  |  |  | stávající objekty |  |  | rekonstrukce |  | nové stavby
|  | 1 zdroje |  |  |  |  | DHM | rok uved. | posl. rekon. | DHM | rok zaháj. | DHM | rok zaháj.
|  | název | poznámka - technické parametry |  |  | vydat l/s | mil. Kč | do provozu | /rok zrušení | mil.Kč | /ukončení | mil. Kč | /ukončení
2 úpravny vody
|  | název | technologie úpravy vody |  |  | kap(l/s)
3 čerpací stanice
|  | název |  |  | Qč(l/s) | H(m)
4 vodojemy
|  | název |  | max.hl. | min.hl. | objem(m3)
5 přívodné řady
|  | název |  |  | DN(mm) | délka(km)
6 rozvodné sítě
|  | název |  |  | DN(mm) | délka(km)
S.S |  | RVS Kratochvilka |  |  | < 100 | 1.853
S.S |  | RVS Kratochvilka |  |  | 101-300 | 1.174
S.R |  | RVS Kratochvilka |  |  | < 100 | 2.4 |  |  |  | 7.7071 | 2025/2030
7 přípojky
|  | název |  |  | počet | délka(km)
P.S |  | přípojky Kratochvilka |  |  | 177 | 1.328
8 jiné objekty
|  | SOUČET |  |  |  |  | 0 |  |  | 7.7071 |  | 0