## Tab.VII
Plán rozvoje pro kraj : Jihomoravský |  |  |  |  | Provozní skupina : |  | 308-SV Zbraslav-Stanoviště
Tab. VII - VODOVOD - BILANČNÍ ÚDAJE OBCÍ
CZ0643.6214.0339.01 - Litostrov
(číslo a název obce)
Položka | označ. | rozměr
|  |  | 2017 | 2020 | 2025 | 2030 | 2035 | 2040 | 2045 | 2050
poč.obyvatel | N | obyv. | 124 | 123 | 123 | 122 | 122 | 121 | 119 | 118
poč.zásob.obyvatel | Nz | obyv | 104 | 107 | 112 | 116 | 116 | 115 | 114 | 113
poč. osob s ČOP | Np | obyv | 15 | 15 | 15 | 15 | 15 | 15 | 15 | 15
poč. zás. osob s ČOP | Nzp | obyv | 0 | 0 | 0 | 0 | 0 | 0 | 0 | 0
poč.všech zás.obyv. | Nv | obyv | 104 | 107 | 112 | 116 | 116 | 115 | 114 | 113
prům.denní potřeba | Qp | m3/d | 17.789 | 17.475 | 16.8608 | 16.0047 | 16.0047 | 15.8763 | 15.7479 | 15.6195
koef.denní nerov. | kd |  | 1.3 | 1.3 | 1.3 | 1.3 | 1.3 | 1.3 | 1.3 | 1.3
max.denní potřeba | Qd | m3/d | 20.7742 | 20.5463 | 20.0757 | 19.3343 | 19.3343 | 19.1772 | 19.0201 | 18.863
voda vyrobená celkem | VVR | mil.m3/r | 0.006493 | 0.0063784 | 0.0061542 | 0.0058417 | 0.0058417 | 0.0057948 | 0.005748 | 0.0057011
voda fakturovaná | VFC | mil.m3/r | 0.003934 | 0.0040388 | 0.0042134 | 0.0043531 | 0.0043531 | 0.0043182 | 0.0042832 | 0.0042483
dtto pro obyvatele | VFD | mil.m3/r | 0.003632 | 0.0037368 | 0.0039114 | 0.0040511 | 0.0040511 | 0.0040162 | 0.0039812 | 0.0039463
dtto pro ost.odběr. | VFO | mil.m3/r | 0.000302 | 0.000302 | 0.000302 | 0.000302 | 0.000302 | 0.000302 | 0.000302 | 0.000302
voda nefakt.-úniky | VNFú | mil.m3/r | 0.002431 | 0.0022078 | 0.0018025 | 0.001345 | 0.001345 | 0.0013342 | 0.0013234 | 0.0013126
voda nefakt.-ostatní | VNFo | mil.m3/r | 0.000128 | 0.00013184 | 0.00013829 | 0.00014365 | 0.00014365 | 0.0001425 | 0.00014135 | 0.00014019
spec.potř.fakt.obyv. | Qs,d | l/(os.d) | 95.6797 | 95.6797 | 95.6797 | 95.6797 | 95.6797 | 95.6797 | 95.6797 | 95.6797
spec.potř.fakt.vody | Qs | l/(os.d) | 103.6354 | 103.4123 | 103.0671 | 102.8124 | 102.8124 | 102.8744 | 102.9375 | 103.0018
spec.potř.vod.vyrob | Qs,v | l/(os.d) | 171.0485 | 163.3179 | 150.543 | 137.9715 | 137.9715 | 138.0547 | 138.1394 | 138.2256
spec.únik z potrubí | Qs,p | tism3/(km.r) | 2.2934 | 2.0828 | 1.7005 | 1.2689 | 1.2689 | 1.2587 | 1.2485 | 1.2383
celk.délka potrubí | Lc | km | 1.766 | 1.766 | 1.766 | 1.766 | 1.766 | 1.766 | 1.766 | 1.766
celk.náhradní délka | Ln | km | 1.06 | 1.06 | 1.06 | 1.06 | 1.06 | 1.06 | 1.06 | 1.06
délka rekonstr.potr | Lr | km | 0 | 0 | 0 | 1 | 1 | 1 | 1 | 1
náhr.délka rek.potr. | Lrn | km | 0 | 0 | 0 | 0.66667 | 0.66667 | 0.66667 | 0.66667 | 0.66667
Vysvětlivky : Poč. osob s ČOP = Počet osob s časově omezeným pobytem
Poč. zás. osob s ČOP = Počet zásobených osob s časově omezeným pobytem

## Tab.XI
Plán rozvoje pro kraj : Jihomoravský | [5 empty] | Provozní skupina : |  | 308-SV Zbraslav-Stanoviště
Tab. XI - TECHNICKÉ ÚDAJE A FINANČNÍ PROSTŘEDKY VODOVODU
CZ0643.6214.0339.01 - Litostrov
(číslo a název obce)
ID | K | H l a v n í o b j e k t y |  |  |  |  | stávající objekty |  |  | rekonstrukce |  | nové stavby
|  | 1 zdroje |  |  |  |  | DHM | rok uved. | posl. rekon. | DHM | rok zaháj. | DHM | rok zaháj.
|  | název | poznámka - technické parametry |  |  | vydat l/s | mil. Kč | do provozu | /rok zrušení | mil.Kč | /ukončení | mil. Kč | /ukončení
2 úpravny vody
|  | název | technologie úpravy vody |  |  | kap(l/s)
3 čerpací stanice
|  | název |  |  | Qč(l/s) | H(m)
C.S |  | AT Litostrov |  |  | 1 |  |  | 1971
4 vodojemy
|  | název |  | max.hl. | min.hl. | objem(m3)
5 přívodné řady
|  | název |  |  | DN(mm) | délka(km)
6 rozvodné sítě
|  | název |  |  | DN(mm) | délka(km)
S.S |  | RVS Litostrov |  |  | < 100 | 1.766
S.R |  | RVS Litostrov |  |  | < 100 | 1 |  |  |  | 3.5071 | 2024/2028
7 přípojky
|  | název |  |  | počet | délka(km)
P.S |  | přípojky Litostrov |  |  | 56 | 0.42
8 jiné objekty
|  | SOUČET |  |  |  |  | 0 |  |  | 3.5071 |  | 0