## Tab.VII
Plán rozvoje pro kraj : Jihomoravský |  |  |  |  | Provozní skupina : |  | 303-SV Ivančice-Rosice
Tab. VII - VODOVOD - BILANČNÍ ÚDAJE OBCÍ
CZ0643.6214.0340.01 - Lukovany
(číslo a název obce)
Položka | označ. | rozměr
|  |  | 2017 | 2020 | 2025 | 2030 | 2035 | 2040 | 2045 | 2050
poč.obyvatel | N | obyv. | 621 | 617 | 616 | 613 | 609 | 604 | 598 | 592
poč.zásob.obyvatel | Nz | obyv | 392 | 435 | 510 | 583 | 579 | 574 | 569 | 563
poč. osob s ČOP | Np | obyv | 135 | 135 | 135 | 135 | 135 | 135 | 135 | 135
poč. zás. osob s ČOP | Nzp | obyv | 0 | 0 | 0 | 0 | 0 | 0 | 0 | 0
poč.všech zás.obyv. | Nv | obyv | 392 | 435 | 510 | 583 | 579 | 574 | 569 | 563
prům.denní potřeba | Qp | m3/d | 34.2548 | 39.6054 | 49.5881 | 60.3278 | 59.9333 | 59.4401 | 58.9469 | 58.355
koef.denní nerov. | kd |  | 1.3 | 1.3 | 1.3 | 1.3 | 1.3 | 1.3 | 1.3 | 1.3
max.denní potřeba | Qd | m3/d | 41.6175 | 48.2995 | 60.8047 | 74.3198 | 73.8293 | 73.2161 | 72.6029 | 71.867
voda vyrobená celkem | VVR | mil.m3/r | 0.012503 | 0.014456 | 0.0181 | 0.02202 | 0.021876 | 0.021696 | 0.021516 | 0.0213
voda fakturovaná | VFC | mil.m3/r | 0.009793 | 0.011413 | 0.014482 | 0.017859 | 0.017742 | 0.017596 | 0.01745 | 0.017275
dtto pro obyvatele | VFD | mil.m3/r | 0.008958 | 0.010578 | 0.013647 | 0.017024 | 0.016907 | 0.016761 | 0.016615 | 0.01644
dtto pro ost.odběr. | VFO | mil.m3/r | 0.000835 | 0.000835 | 0.000835 | 0.000835 | 0.000835 | 0.000835 | 0.000835 | 0.000835
voda nefakt.-úniky | VNFú | mil.m3/r | 0.002507 | 0.0027742 | 0.0032083 | 0.0035717 | 0.0035484 | 0.0035192 | 0.00349 | 0.0034549
voda nefakt.-ostatní | VNFo | mil.m3/r | 0.000203 | 0.0002689 | 0.00040955 | 0.00058933 | 0.00058548 | 0.00058066 | 0.00057584 | 0.00057006
spec.potř.fakt.obyv. | Qs,d | l/(os.d) | 62.6083 | 66.6218 | 73.3109 | 80 | 80 | 80 | 80 | 80
spec.potř.fakt.vody | Qs | l/(os.d) | 68.4442 | 71.8808 | 77.7965 | 83.924 | 83.9511 | 83.9855 | 84.0205 | 84.0634
spec.potř.vod.vyrob | Qs,v | l/(os.d) | 87.3847 | 91.0469 | 97.2315 | 103.4782 | 103.5117 | 103.5541 | 103.5973 | 103.6501
spec.únik z potrubí | Qs,p | tism3/(km.r) | 1.006 | 1.1132 | 1.2874 | 1.4333 | 1.4239 | 1.4122 | 1.4005 | 1.3864
celk.délka potrubí | Lc | km | 4.153 | 4.153 | 4.153 | 4.153 | 4.153 | 4.153 | 4.153 | 4.153
celk.náhradní délka | Ln | km | 2.492 | 2.492 | 2.492 | 2.492 | 2.492 | 2.492 | 2.492 | 2.492
délka rekonstr.potr | Lr | km | 0 | 0 | 0 | 0 | 0 | 0 | 0 | 0
náhr.délka rek.potr. | Lrn | km | 0 | 0 | 0 | 0 | 0 | 0 | 0 | 0
Vysvětlivky : Poč. osob s ČOP = Počet osob s časově omezeným pobytem
Poč. zás. osob s ČOP = Počet zásobených osob s časově omezeným pobytem

## Tab.XI
Plán rozvoje pro kraj : Jihomoravský | [5 empty] | Provozní skupina : |  | 303-SV Ivančice-Rosice
Tab. XI - TECHNICKÉ ÚDAJE A FINANČNÍ PROSTŘEDKY VODOVODU
CZ0643.6214.0340.01 - Lukovany
(číslo a název obce)
ID | K | H l a v n í o b j e k t y |  |  |  |  | stávající objekty |  |  | rekonstrukce |  | nové stavby
|  | 1 zdroje |  |  |  |  | DHM | rok uved. | posl. rekon. | DHM | rok zaháj. | DHM | rok zaháj.
|  | název | poznámka - technické parametry |  |  | vydat l/s | mil. Kč | do provozu | /rok zrušení | mil.Kč | /ukončení | mil. Kč | /ukončení
2 úpravny vody
|  | název | technologie úpravy vody |  |  | kap(l/s)
3 čerpací stanice
|  | název |  |  | Qč(l/s) | H(m)
4 vodojemy
|  | název |  | max.hl. | min.hl. | objem(m3)
5 přívodné řady
|  | název |  |  | DN(mm) | délka(km)
6 rozvodné sítě
|  | název |  |  | DN(mm) | délka(km)
S.S |  | RVS Lukovany |  |  | < 100 | 4.153
7 přípojky
|  | název |  |  | počet | délka(km)
P.S |  | přípojky Lukovany |  |  | 219 | 1.643
8 jiné objekty
|  | SOUČET |  |  |  |  | 0 |  |  | 0 |  | 0