## Tab.VII
Plán rozvoje pro kraj : Jihomoravský |  |  |  |  | Provozní skupina : |  | 319-SV Přibyslavice-Lesní Hluboké
Tab. VII - VODOVOD - BILANČNÍ ÚDAJE OBCÍ
CZ0643.6214.0343.01 - Přibyslavice - část obce Přibyslavice
(číslo a název obce)
Položka | označ. | rozměr
|  |  | 2017 | 2020 | 2025 | 2030 | 2035 | 2040 | 2045 | 2050
poč.obyvatel | N | obyv. | 434 | 432 | 431 | 429 | 426 | 422 | 418 | 415
poč.zásob.obyvatel | Nz | obyv | 319 | 339 | 374 | 408 | 405 | 401 | 398 | 395
poč. osob s ČOP | Np | obyv | 150 | 150 | 150 | 150 | 150 | 150 | 150 | 150
poč. zás. osob s ČOP | Nzp | obyv | 0 | 0 | 0 | 0 | 0 | 0 | 0 | 0
poč.všech zás.obyv. | Nv | obyv | 319 | 339 | 374 | 408 | 405 | 401 | 398 | 395
prům.denní potřeba | Qp | m3/d | 26.6932 | 29.5647 | 34.8198 | 40.3882 | 40.0912 | 39.6952 | 39.3983 | 39.1013
koef.denní nerov. | kd |  | 1.3 | 1.3 | 1.3 | 1.3 | 1.3 | 1.3 | 1.3 | 1.3
max.denní potřeba | Qd | m3/d | 34.7011 | 38.0747 | 44.2084 | 50.6303 | 50.258 | 49.7616 | 49.3894 | 49.0171
voda vyrobená celkem | VVR | mil.m3/r | 0.009743 | 0.010791 | 0.012709 | 0.014742 | 0.014633 | 0.014489 | 0.01438 | 0.014272
voda fakturovaná | VFC | mil.m3/r | 0.009743 | 0.010354 | 0.011423 | 0.012461 | 0.01237 | 0.012247 | 0.012156 | 0.012064
dtto pro obyvatele | VFD | mil.m3/r | 0.009743 | 0.010354 | 0.011423 | 0.012461 | 0.01237 | 0.012247 | 0.012156 | 0.012064
dtto pro ost.odběr. | VFO | mil.m3/r | 0 | 0 | 0 | 0 | 0 | 0 | 0 | 0
voda nefakt.-úniky | VNFú | mil.m3/r | 0 | 0.0003584 | 0.0010544 | 0.0018692 | 0.0018554 | 0.0018371 | 0.0018234 | 0.0018096
voda nefakt.-ostatní | VNFo | mil.m3/r | 0 | 7.8849e-05 | 0.00023197 | 0.00041122 | 0.0004082 | 0.00040417 | 0.00040114 | 0.00039812
spec.potř.fakt.obyv. | Qs,d | l/(os.d) | 83.6776 | 83.6776 | 83.6776 | 83.6776 | 83.6776 | 83.6776 | 83.6776 | 83.6776
spec.potř.fakt.vody | Qs | l/(os.d) | 83.6776 | 83.6776 | 83.6776 | 83.6776 | 83.6776 | 83.6776 | 83.6776 | 83.6776
spec.potř.vod.vyrob | Qs,v | l/(os.d) | 83.6776 | 87.2114 | 93.101 | 98.9906 | 98.9906 | 98.9906 | 98.9906 | 98.9906
spec.únik z potrubí | Qs,p | tism3/(km.r) | 0 | 0.11907 | 0.3503 | 0.62099 | 0.61643 | 0.61034 | 0.60577 | 0.60121
celk.délka potrubí | Lc | km | 5.018 | 5.018 | 5.018 | 5.018 | 5.018 | 5.018 | 5.018 | 5.018
celk.náhradní délka | Ln | km | 3.01 | 3.01 | 3.01 | 3.01 | 3.01 | 3.01 | 3.01 | 3.01
délka rekonstr.potr | Lr | km | 0 | 0 | 0 | 0 | 0 | 0 | 0 | 0
náhr.délka rek.potr. | Lrn | km | 0 | 0 | 0 | 0 | 0 | 0 | 0 | 0
Vysvětlivky : Poč. osob s ČOP = Počet osob s časově omezeným pobytem
Poč. zás. osob s ČOP = Počet zásobených osob s časově omezeným pobytem

## Tab.XI
Plán rozvoje pro kraj : Jihomoravský | [5 empty] | Provozní skupina : |  | 319-SV Přibyslavice-Lesní Hluboké
Tab. XI - TECHNICKÉ ÚDAJE A FINANČNÍ PROSTŘEDKY VODOVODU
CZ0643.6214.0343.01 - Přibyslavice - část obce Přibyslavice
(číslo a název obce)
ID | K | H l a v n í o b j e k t y |  |  |  |  | stávající objekty |  |  | rekonstrukce |  | nové stavby
|  | 1 zdroje |  |  |  |  | DHM | rok uved. | posl. rekon. | DHM | rok zaháj. | DHM | rok zaháj.
|  | název | poznámka - technické parametry |  |  | vydat l/s | mil. Kč | do provozu | /rok zrušení | mil.Kč | /ukončení | mil. Kč | /ukončení
2 úpravny vody
|  | název | technologie úpravy vody |  |  | kap(l/s)
3 čerpací stanice
|  | název |  |  | Qč(l/s) | H(m)
4 vodojemy
|  | název |  | max.hl. | min.hl. | objem(m3)
5 přívodné řady
|  | název |  |  | DN(mm) | délka(km)
6 rozvodné sítě
|  | název |  |  | DN(mm) | délka(km)
S.S |  | RVS Přibyslavice |  |  | < 100 | 5.0008
7 přípojky
|  | název |  |  | počet | délka(km)
P.S |  | přípojky Přibyslavice |  |  | 157 | 2.614
8 jiné objekty
|  | SOUČET |  |  |  |  | 0 |  |  | 0 |  | 0