## Tab.VII
Plán rozvoje pro kraj : Jihomoravský |  |  |  |  | Provozní skupina : |  | 319-SV Přibyslavice-Lesní Hluboké
Tab. VII - VODOVOD - BILANČNÍ ÚDAJE OBCÍ
CZ0643.6214.0343.02 - Přibyslavice - část obce Radoškov
(číslo a název obce)
Položka | označ. | rozměr
|  |  | 2017 | 2020 | 2025 | 2030 | 2035 | 2040 | 2045 | 2050
poč.obyvatel | N | obyv. | 75 | 74 | 74 | 74 | 73 | 73 | 72 | 71
poč.zásob.obyvatel | Nz | obyv | 0 | 0 | 0 | 71 | 70 | 70 | 69 | 68
poč. osob s ČOP | Np | obyv | 65 | 65 | 65 | 65 | 65 | 65 | 65 | 65
poč. zás. osob s ČOP | Nzp | obyv | 0 | 0 | 0 | 0 | 0 | 0 | 0 | 0
poč.všech zás.obyv. | Nv | obyv | 0 | 0 | 0 | 71 | 70 | 70 | 69 | 68
prům.denní potřeba | Qp | m3/d | 0 | 0 | 0 | 8.0633 | 7.9498 | 7.9498 | 7.8362 | 7.7226
koef.denní nerov. | kd |  | 0 | 0 | 0 | 1.3 | 1.3 | 1.3 | 1.3 | 1.3
max.denní potřeba | Qd | m3/d | 0 | 0 | 0 | 9.7673 | 9.6298 | 9.6298 | 9.4922 | 9.3546
voda vyrobená celkem | VVR | mil.m3/r | 0 | 0 | 0 | 0.0029431 | 0.0029017 | 0.0029017 | 0.0028602 | 0.0028188
voda fakturovaná | VFC | mil.m3/r | 0 | 0 | 0 | 0.0024878 | 0.0024528 | 0.0024528 | 0.0024178 | 0.0023827
dtto pro obyvatele | VFD | mil.m3/r | 0 | 0 | 0 | 0.0020732 | 0.002044 | 0.002044 | 0.0020148 | 0.0019856
dtto pro ost.odběr. | VFO | mil.m3/r | 0 | 0 | 0 | 0.00041464 | 0.0004088 | 0.0004088 | 0.00040296 | 0.00039712
voda nefakt.-úniky | VNFú | mil.m3/r | 0 | 0 | 0 | 0.00037318 | 0.00036792 | 0.00036792 | 0.00036266 | 0.00035741
voda nefakt.-ostatní | VNFo | mil.m3/r | 0 | 0 | 0 | 8.2099e-05 | 8.0942e-05 | 8.0942e-05 | 7.9786e-05 | 7.863e-05
spec.potř.fakt.obyv. | Qs,d | l/(os.d) | 0 | 0 | 0 | 80 | 80 | 80 | 80 | 80
spec.potř.fakt.vody | Qs | l/(os.d) | 0 | 0 | 0 | 96 | 96 | 96 | 96 | 96
spec.potř.vod.vyrob | Qs,v | l/(os.d) | 0 | 0 | 0 | 113.568 | 113.568 | 113.568 | 113.568 | 113.568
spec.únik z potrubí | Qs,p | tism3/(km.r) | 0 | 0 | 0 | 0.55976 | 0.55188 | 0.55188 | 0.544 | 0.53611
celk.délka potrubí | Lc | km | 0 | 0 | 0 | 1.25 | 1.25 | 1.25 | 1.25 | 1.25
celk.náhradní délka | Ln | km | 0 | 0 | 0 | 0.66667 | 0.66667 | 0.66667 | 0.66667 | 0.66667
délka rekonstr.potr | Lr | km | 0 | 0 | 0 | 0 | 0 | 0 | 0 | 0
náhr.délka rek.potr. | Lrn | km | 0 | 0 | 0 | 0 | 0 | 0 | 0 | 0
Vysvětlivky : Poč. osob s ČOP = Počet osob s časově omezeným pobytem
Poč. zás. osob s ČOP = Počet zásobených osob s časově omezeným pobytem

## Tab.XI
Plán rozvoje pro kraj : Jihomoravský | [5 empty] | Provozní skupina : |  | 319-SV Přibyslavice-Lesní Hluboké
Tab. XI - TECHNICKÉ ÚDAJE A FINANČNÍ PROSTŘEDKY VODOVODU
CZ0643.6214.0343.02 - Přibyslavice - část obce Radoškov
(číslo a název obce)
ID | K | H l a v n í o b j e k t y |  |  |  |  | stávající objekty |  |  | rekonstrukce |  | nové stavby
|  | 1 zdroje |  |  |  |  | DHM | rok uved. | posl. rekon. | DHM | rok zaháj. | DHM | rok zaháj.
|  | název | poznámka - technické parametry |  |  | vydat l/s | mil. Kč | do provozu | /rok zrušení | mil.Kč | /ukončení | mil. Kč | /ukončení
Z.N |  | Vrt Radoškov |  |  |  | 2 | [5 empty] | 0.6732 | 2025/2029
2 úpravny vody
|  | název | technologie úpravy vody |  |  | kap(l/s)
3 čerpací stanice
|  | název |  |  | Qč(l/s) | H(m)
C.N |  | ČS Radoškov |  |  | 4 | 65 | [5 empty] | 0.86063 | 2025/2029
4 vodojemy
|  | název |  | max.hl. | min.hl. | objem(m3)
V.N |  | VDJ Radoškov |  |  |  | 20 | [5 empty] | 0.53338 | 2025/2029
5 přívodné řady
|  | název |  |  | DN(mm) | délka(km)
R.N |  | Výtlačný řad Radoškov |  |  | < 100 | 0.35 | [5 empty] | 1.0249 | 2025/2029
6 rozvodné sítě
|  | název |  |  | DN(mm) | délka(km)
S.N |  | RVS Radoškov |  |  | < 100 | 0.9 | [5 empty] | 2.2889 | 2025/2029
7 přípojky
|  | název |  |  | počet | délka(km)
8 jiné objekty
|  | SOUČET |  |  |  |  | 0 |  |  | 0 |  | 5.381