## Tab.VII
Plán rozvoje pro kraj : Jihomoravský |  |  |  |  | Provozní skupina : |  | 303-SV Ivančice-Rosice
Tab. VII - VODOVOD - BILANČNÍ ÚDAJE OBCÍ
CZ0643.6214.0344.01 - Rosice
(číslo a název obce)
Položka | označ. | rozměr
|  |  | 2017 | 2020 | 2025 | 2030 | 2035 | 2040 | 2045 | 2050
poč.obyvatel | N | obyv. | 6053 | 6012 | 6005 | 5979 | 5936 | 5885 | 5831 | 5774
poč.zásob.obyvatel | Nz | obyv | 5653 | 5638 | 5668 | 5681 | 5640 | 5591 | 5540 | 5486
poč. osob s ČOP | Np | obyv | 140 | 140 | 140 | 140 | 140 | 140 | 140 | 140
poč. zás. osob s ČOP | Nzp | obyv | 0 | 0 | 0 | 0 | 0 | 0 | 0 | 0
poč.všech zás.obyv. | Nv | obyv | 5653 | 5638 | 5668 | 5681 | 5640 | 5591 | 5540 | 5486
prům.denní potřeba | Qp | m3/d | 798.948 | 805.0763 | 821.2451 | 835.6261 | 831.0649 | 825.6137 | 819.94 | 813.9326
koef.denní nerov. | kd |  | 1.3 | 1.3 | 1.3 | 1.3 | 1.3 | 1.3 | 1.3 | 1.3
max.denní potřeba | Qd | m3/d | 958.4296 | 964.1348 | 981.1499 | 995.8977 | 990.1798 | 983.3462 | 976.2337 | 968.7029
voda vyrobená celkem | VVR | mil.m3/r | 0.29162 | 0.29385 | 0.29975 | 0.305 | 0.30334 | 0.30135 | 0.29928 | 0.29709
voda fakturovaná | VFC | mil.m3/r | 0.25686 | 0.25635 | 0.25738 | 0.25782 | 0.25641 | 0.25473 | 0.25298 | 0.25113
dtto pro obyvatele | VFD | mil.m3/r | 0.19404 | 0.19352 | 0.19455 | 0.195 | 0.19359 | 0.19191 | 0.19016 | 0.1883
dtto pro ost.odběr. | VFO | mil.m3/r | 0.062825 | 0.062825 | 0.062825 | 0.062825 | 0.062825 | 0.062825 | 0.062825 | 0.062825
voda nefakt.-úniky | VNFú | mil.m3/r | 0.033009 | 0.034214 | 0.036479 | 0.038673 | 0.038462 | 0.03821 | 0.037947 | 0.037669
voda nefakt.-ostatní | VNFo | mil.m3/r | 0.001746 | 0.0032926 | 0.0058996 | 0.0085081 | 0.0084617 | 0.0084062 | 0.0083484 | 0.0082873
spec.potř.fakt.obyv. | Qs,d | l/(os.d) | 94.0395 | 94.0395 | 94.0395 | 94.0395 | 94.0395 | 94.0395 | 94.0395 | 94.0395
spec.potř.fakt.vody | Qs | l/(os.d) | 124.4877 | 124.5687 | 124.4071 | 124.3376 | 124.5578 | 124.8253 | 125.1087 | 125.4145
spec.potř.vod.vyrob | Qs,v | l/(os.d) | 141.3317 | 142.7947 | 144.8915 | 147.0914 | 147.3519 | 147.6683 | 148.0036 | 148.3654
spec.únik z potrubí | Qs,p | tism3/(km.r) | 1.7739 | 1.8387 | 1.9604 | 2.0783 | 2.067 | 2.0534 | 2.0393 | 2.0244
celk.délka potrubí | Lc | km | 23.345 | 23.345 | 23.345 | 23.345 | 23.345 | 23.345 | 23.345 | 23.345
celk.náhradní délka | Ln | km | 18.608 | 18.608 | 18.608 | 18.608 | 18.608 | 18.608 | 18.608 | 18.608
délka rekonstr.potr | Lr | km | 0 | 0 | 0 | 5.1 | 5.1 | 5.1 | 5.1 | 5.1
náhr.délka rek.potr. | Lrn | km | 0 | 0 | 0 | 3.4 | 3.4 | 3.4 | 3.4 | 3.4
Vysvětlivky : Poč. osob s ČOP = Počet osob s časově omezeným pobytem
Poč. zás. osob s ČOP = Počet zásobených osob s časově omezeným pobytem

## Tab.XI
Plán rozvoje pro kraj : Jihomoravský | [5 empty] | Provozní skupina : |  | 303-SV Ivančice-Rosice
Tab. XI - TECHNICKÉ ÚDAJE A FINANČNÍ PROSTŘEDKY VODOVODU
CZ0643.6214.0344.01 - Rosice
(číslo a název obce)
ID | K | H l a v n í o b j e k t y |  |  |  |  | stávající objekty |  |  | rekonstrukce |  | nové stavby
|  | 1 zdroje |  |  |  |  | DHM | rok uved. | posl. rekon. | DHM | rok zaháj. | DHM | rok zaháj.
|  | název | poznámka - technické parametry |  |  | vydat l/s | mil. Kč | do provozu | /rok zrušení | mil.Kč | /ukončení | mil. Kč | /ukončení
2 úpravny vody
|  | název | technologie úpravy vody |  |  | kap(l/s)
3 čerpací stanice
|  | název |  |  | Qč(l/s) | H(m)
C.S |  | ATS Rosice - Kamínky |  |  | 4.4 |  |  | 1988
C.S |  | ATS Rosice - Lesní |  |  | 7.2 |  |  | 1975 | 2002/
C.S |  | ATS Rosice - město |  |  | 5 |  |  | 1973
C.S |  | Vdj. Rosice-ČS |  |  | 4.5 |  |  | 1959
4 vodojemy
|  | název |  | max.hl. | min.hl. | objem(m3)
5 přívodné řady
|  | název |  |  | DN(mm) | délka(km)
6 rozvodné sítě
|  | název |  |  | DN(mm) | délka(km)
S.S |  | RVS Rosice |  |  | < 100 | 16.773
S.S |  | RVS Rosice |  |  | 101-300 | 6.572
S.R |  | RVS Rosice |  |  | < 100 | 5.1 |  |  |  | 21.0426 | 2024/2026
7 přípojky
|  | název |  |  | počet | délka(km)
8 jiné objekty
|  | SOUČET |  |  |  |  | 0 |  |  | 21.0426 |  | 0