## Tab.VII
Plán rozvoje pro kraj : Jihomoravský |  |  |  |  | Provozní skupina : |  | 318-SV Domašov
Tab. VII - VODOVOD - BILANČNÍ ÚDAJE OBCÍ
CZ0643.6214.0345.01 - Rudka
(číslo a název obce)
Položka | označ. | rozměr
|  |  | 2017 | 2020 | 2025 | 2030 | 2035 | 2040 | 2045 | 2050
poč.obyvatel | N | obyv. | 381 | 378 | 378 | 376 | 374 | 370 | 367 | 363
poč.zásob.obyvatel | Nz | obyv | 378 | 376 | 377 | 376 | 374 | 370 | 367 | 363
poč. osob s ČOP | Np | obyv | 43 | 43 | 43 | 43 | 43 | 43 | 43 | 43
poč. zás. osob s ČOP | Nzp | obyv | 0 | 0 | 0 | 0 | 0 | 0 | 0 | 0
poč.všech zás.obyv. | Nv | obyv | 378 | 376 | 377 | 376 | 374 | 370 | 367 | 363
prům.denní potřeba | Qp | m3/d | 45.2329 | 46.7464 | 49.7966 | 52.5843 | 52.3063 | 51.7504 | 51.3334 | 50.7774
koef.denní nerov. | kd |  | 1.3 | 1.3 | 1.3 | 1.3 | 1.3 | 1.3 | 1.3 | 1.3
max.denní potřeba | Qd | m3/d | 58.5562 | 59.9992 | 63.0847 | 65.8371 | 65.4886 | 64.7917 | 64.269 | 63.572
voda vyrobená celkem | VVR | mil.m3/r | 0.01651 | 0.017062 | 0.018176 | 0.019193 | 0.019092 | 0.018889 | 0.018737 | 0.018534
voda fakturovaná | VFC | mil.m3/r | 0.01631 | 0.016224 | 0.016267 | 0.016224 | 0.016138 | 0.015967 | 0.015838 | 0.015667
dtto pro obyvatele | VFD | mil.m3/r | 0.01621 | 0.016124 | 0.016167 | 0.016124 | 0.016038 | 0.015867 | 0.015738 | 0.015567
dtto pro ost.odběr. | VFO | mil.m3/r | 0.0001 | 0.0001 | 0.0001 | 0.0001 | 0.0001 | 0.0001 | 0.0001 | 0.0001
voda nefakt.-úniky | VNFú | mil.m3/r | 0 | 0.00056161 | 0.0015016 | 0.0024336 | 0.0024208 | 0.002395 | 0.0023757 | 0.00235
voda nefakt.-ostatní | VNFo | mil.m3/r | 0.0002 | 0.00027659 | 0.00040707 | 0.0005354 | 0.00053257 | 0.00052691 | 0.00052266 | 0.000517
spec.potř.fakt.obyv. | Qs,d | l/(os.d) | 117.4893 | 117.4893 | 117.4893 | 117.4893 | 117.4893 | 117.4893 | 117.4893 | 117.4893
spec.potř.fakt.vody | Qs | l/(os.d) | 118.2141 | 118.218 | 118.216 | 118.218 | 118.2219 | 118.2298 | 118.2358 | 118.2441
spec.potř.vod.vyrob | Qs,v | l/(os.d) | 119.6637 | 124.3255 | 132.0865 | 139.8518 | 139.8565 | 139.8658 | 139.873 | 139.8827
spec.únik z potrubí | Qs,p | tism3/(km.r) | 0 | 0.34244 | 0.8073 | 1.3084 | 1.3015 | 1.2877 | 1.2773 | 1.2634
celk.délka potrubí | Lc | km | 2.74 | 2.74 | 3.07 | 3.07 | 3.07 | 3.07 | 3.07 | 3.07
celk.náhradní délka | Ln | km | 1.64 | 1.64 | 1.86 | 1.86 | 1.86 | 1.86 | 1.86 | 1.86
délka rekonstr.potr | Lr | km | 0 | 0 | 0 | 0 | 0 | 0 | 0 | 0
náhr.délka rek.potr. | Lrn | km | 0 | 0 | 0 | 0 | 0 | 0 | 0 | 0
Vysvětlivky : Poč. osob s ČOP = Počet osob s časově omezeným pobytem
Poč. zás. osob s ČOP = Počet zásobených osob s časově omezeným pobytem

## Tab.XI
Plán rozvoje pro kraj : Jihomoravský | [5 empty] | Provozní skupina : |  | 318-SV Domašov
Tab. XI - TECHNICKÉ ÚDAJE A FINANČNÍ PROSTŘEDKY VODOVODU
CZ0643.6214.0345.01 - Rudka
(číslo a název obce)
ID | K | H l a v n í o b j e k t y |  |  |  |  | stávající objekty |  |  | rekonstrukce |  | nové stavby
|  | 1 zdroje |  |  |  |  | DHM | rok uved. | posl. rekon. | DHM | rok zaháj. | DHM | rok zaháj.
|  | název | poznámka - technické parametry |  |  | vydat l/s | mil. Kč | do provozu | /rok zrušení | mil.Kč | /ukončení | mil. Kč | /ukončení
2 úpravny vody
|  | název | technologie úpravy vody |  |  | kap(l/s)
3 čerpací stanice
|  | název |  |  | Qč(l/s) | H(m)
4 vodojemy
|  | název |  | max.hl. | min.hl. | objem(m3)
5 přívodné řady
|  | název |  |  | DN(mm) | délka(km)
6 rozvodné sítě
|  | název |  |  | DN(mm) | délka(km)
S.S |  | RVS Rudka |  |  | < 100 | 2.74
S.N |  | RVS Rudka |  |  | < 100 | 0.33 | [5 empty] | 1.1573 | 2024/2025
7 přípojky
|  | název |  |  | počet | délka(km)
P.S |  | přípojky Rudka |  |  | 125 | 0.682
8 jiné objekty
|  | SOUČET |  |  |  |  | 0 |  |  | 0 |  | 1.1573