## Tab.VII
Plán rozvoje pro kraj : Jihomoravský |  |  |  |  | Provozní skupina : |  | 320-SV Říčany
Tab. VII - VODOVOD - BILANČNÍ ÚDAJE OBCÍ
CZ0643.6214.0346.01 - Říčany
(číslo a název obce)
Položka | označ. | rozměr
|  |  | 2017 | 2020 | 2025 | 2030 | 2035 | 2040 | 2045 | 2050
poč.obyvatel | N | obyv. | 2036 | 2022 | 2020 | 2011 | 1997 | 1979 | 1961 | 1942
poč.zásob.obyvatel | Nz | obyv | 1497 | 1587 | 1753 | 1911 | 1898 | 1881 | 1863 | 1845
poč. osob s ČOP | Np | obyv | 60 | 60 | 60 | 60 | 60 | 60 | 60 | 60
poč. zás. osob s ČOP | Nzp | obyv | 0 | 0 | 0 | 0 | 0 | 0 | 0 | 0
poč.všech zás.obyv. | Nv | obyv | 1497 | 1587 | 1753 | 1911 | 1898 | 1881 | 1863 | 1845
prům.denní potřeba | Qp | m3/d | 190.0521 | 198.8201 | 214.9417 | 229.9701 | 228.6059 | 226.8218 | 224.9328 | 223.0439
koef.denní nerov. | kd |  | 1.3 | 1.3 | 1.3 | 1.3 | 1.3 | 1.3 | 1.3 | 1.3
max.denní potřeba | Qd | m3/d | 228.276 | 239.3421 | 259.7022 | 278.765 | 277.0688 | 274.8507 | 272.5021 | 270.1535
voda vyrobená celkem | VVR | mil.m3/r | 0.069369 | 0.072569 | 0.078454 | 0.083939 | 0.083441 | 0.08279 | 0.0821 | 0.081411
voda fakturovaná | VFC | mil.m3/r | 0.055216 | 0.058012 | 0.063169 | 0.068077 | 0.067673 | 0.067145 | 0.066586 | 0.066027
dtto pro obyvatele | VFD | mil.m3/r | 0.046506 | 0.049302 | 0.054459 | 0.059367 | 0.058963 | 0.058435 | 0.057876 | 0.057317
dtto pro ost.odběr. | VFO | mil.m3/r | 0.00871 | 0.00871 | 0.00871 | 0.00871 | 0.00871 | 0.00871 | 0.00871 | 0.00871
voda nefakt.-úniky | VNFú | mil.m3/r | 0.01396 | 0.01396 | 0.013917 | 0.013615 | 0.013535 | 0.013429 | 0.013317 | 0.013205
voda nefakt.-ostatní | VNFo | mil.m3/r | 0.000193 | 0.00059776 | 0.0013677 | 0.0022465 | 0.0022332 | 0.0022158 | 0.0021973 | 0.0021789
spec.potř.fakt.obyv. | Qs,d | l/(os.d) | 85.1123 | 85.1123 | 85.1123 | 85.1123 | 85.1123 | 85.1123 | 85.1123 | 85.1123
spec.potř.fakt.vody | Qs | l/(os.d) | 101.0529 | 100.1489 | 98.725 | 97.5995 | 97.685 | 97.7987 | 97.9212 | 98.0462
spec.potř.vod.vyrob | Qs,v | l/(os.d) | 126.9553 | 125.2805 | 122.6136 | 120.3402 | 120.4457 | 120.5858 | 120.7369 | 120.891
spec.únik z potrubí | Qs,p | tism3/(km.r) | 1.5871 | 1.5871 | 1.5822 | 1.5479 | 1.5387 | 1.5267 | 1.514 | 1.5013
celk.délka potrubí | Lc | km | 10.595 | 10.595 | 10.595 | 10.595 | 10.595 | 10.595 | 10.595 | 10.595
celk.náhradní délka | Ln | km | 8.796 | 8.796 | 8.796 | 8.796 | 8.796 | 8.796 | 8.796 | 8.796
délka rekonstr.potr | Lr | km | 0 | 0 | 0 | 0 | 0 | 0 | 0 | 0
náhr.délka rek.potr. | Lrn | km | 0 | 0 | 0 | 0 | 0 | 0 | 0 | 0
Vysvětlivky : Poč. osob s ČOP = Počet osob s časově omezeným pobytem
Poč. zás. osob s ČOP = Počet zásobených osob s časově omezeným pobytem

## Tab.XI
Plán rozvoje pro kraj : Jihomoravský | [5 empty] | Provozní skupina : |  | 320-SV Říčany
Tab. XI - TECHNICKÉ ÚDAJE A FINANČNÍ PROSTŘEDKY VODOVODU
CZ0643.6214.0346.01 - Říčany
(číslo a název obce)
ID | K | H l a v n í o b j e k t y |  |  |  |  | stávající objekty |  |  | rekonstrukce |  | nové stavby
|  | 1 zdroje |  |  |  |  | DHM | rok uved. | posl. rekon. | DHM | rok zaháj. | DHM | rok zaháj.
|  | název | poznámka - technické parametry |  |  | vydat l/s | mil. Kč | do provozu | /rok zrušení | mil.Kč | /ukončení | mil. Kč | /ukončení
2 úpravny vody
|  | název | technologie úpravy vody |  |  | kap(l/s)
3 čerpací stanice
|  | název |  |  | Qč(l/s) | H(m)
4 vodojemy
|  | název |  | max.hl. | min.hl. | objem(m3)
5 přívodné řady
|  | název |  |  | DN(mm) | délka(km)
6 rozvodné sítě
|  | název |  |  | DN(mm) | délka(km)
S.S |  | RVS Říčany |  |  | < 100 | 7.111
S.S |  | RVS Říčany |  |  | 101-300 | 3.484
7 přípojky
|  | název |  |  | počet | délka(km)
P.S |  | přípojky Říčany |  |  | 536 | 4.002
8 jiné objekty
|  | SOUČET |  |  |  |  | 0 |  |  | 0 |  | 0