## Tab.V
Plán rozvoje pro kraj : Jihomoravský | [5 empty] | Provozní skupina :
Tab. V - VODOVODY - ZÁKLADNÍ ÚDAJE
(provozní skupina)
|  | 2017 | 2020 | 2025 | 2030 | 2035 | 2040 | 2045 | 2050
počet trvale bydlících obyvatel | os.
počet zásob. trvale bydl.obyv. | os.
dtto | %
počet osob s ČOP | os.
počet zásob. osob s ČOP | os.
dtto | %
počet všech zásob.obyvatel | os.
dtto | %
délka vodovodních řadů | km
- z toho přivodné řady | km
přírůstek za pětiletku | %
- z toho vodovodní sítě | km
přírůstek za pětiletku | %
z toho rekonstruované potrubí | km
přírůstek za pětiletku | %
podíl rekonstrukcí k celk.dl.řadů | %
voda vyrobená celkem (Qp) | mil.m3/rok
fakturovaná voda celkem | mil.m3/rok
- z toho obyvatelstvo | mil.m3/rok
- z toho ostatní | mil.m3/rok
nefakturovaná voda | mil.m3/rok
max denní potřeba (Qd) | m3/d
spec. potřeba fakt.vody pro obyv. | l/(os.d)
spec.potřeba z faktur.vody celkem | l/(os.d)
spec.potřeba z vody vyrob.celkem | l/(os.d)
nefakt.voda na celkovou dl.řadů | tis.m3/(km.r)
kapacita zdrojů Qd | m3/d
Qp | m3/d
přebytek provozovatele Qd | m3/d
Qp | m3/d
voda předaná Qd | m3/d
Qp | m3/d
voda převzatá Qd | m3/d
Qp | m3/d
bilance Qd | m3/d
Qp | m3/d
celkové inv.prostředky ročně | mil.Kč
celkové inv.prostředky součtově | mil.Kč
Vysvětlivky : Počet osob s ČOP = Počet osob s časově omezeným pobytem
Počet zásob. osob s ČOP = Počet zásobených osob s časově omezeným pobytem

## Tab.VII
Plán rozvoje pro kraj : Jihomoravský |  |  |  |  | Provozní skupina : |  | 318-SV Domašov
Tab. VII - VODOVOD - BILANČNÍ ÚDAJE OBCÍ
CZ0643.6214.0347.01 - Říčky
(číslo a název obce)
Položka | označ. | rozměr
|  |  | 2017 | 2020 | 2025 | 2030 | 2035 | 2040 | 2045 | 2050
poč.obyvatel | N | obyv. | 348 | 346 | 345 | 344 | 341 | 338 | 335 | 332
poč.zásob.obyvatel | Nz | obyv | 342 | 342 | 343 | 344 | 341 | 338 | 335 | 332
poč. osob s ČOP | Np | obyv | 30 | 30 | 30 | 30 | 30 | 30 | 30 | 30
poč. zás. osob s ČOP | Nzp | obyv | 0 | 0 | 0 | 0 | 0 | 0 | 0 | 0
poč.všech zás.obyv. | Nv | obyv | 342 | 342 | 343 | 344 | 341 | 338 | 335 | 332
prům.denní potřeba | Qp | m3/d | 26.0274 | 27.5284 | 30.2105 | 33.024 | 32.736 | 32.448 | 32.16 | 31.872
koef.denní nerov. | kd |  | 1.3 | 1.3 | 1.3 | 1.3 | 1.3 | 1.3 | 1.3 | 1.3
max.denní potřeba | Qd | m3/d | 33.4247 | 35.1127 | 38.1298 | 41.28 | 40.92 | 40.56 | 40.2 | 39.84
voda vyrobená celkem | VVR | mil.m3/r | 0.0095 | 0.010048 | 0.011027 | 0.012054 | 0.011949 | 0.011844 | 0.011738 | 0.011633
voda fakturovaná | VFC | mil.m3/r | 0.009 | 0.0092276 | 0.0096351 | 0.010045 | 0.0099572 | 0.0098696 | 0.009782 | 0.0096944
dtto pro obyvatele | VFD | mil.m3/r | 0.009 | 0.0092276 | 0.0096351 | 0.010045 | 0.0099572 | 0.0098696 | 0.009782 | 0.0096944
dtto pro ost.odběr. | VFO | mil.m3/r | 0 | 0 | 0 | 0 | 0 | 0 | 0 | 0
voda nefakt.-úniky | VNFú | mil.m3/r | 0 | 0.00031942 | 0.00088939 | 0.0015067 | 0.0014936 | 0.0014804 | 0.0014673 | 0.0014542
voda nefakt.-ostatní | VNFo | mil.m3/r | 0.0005 | 0.00050082 | 0.00050234 | 0.00050224 | 0.00049786 | 0.00049348 | 0.0004891 | 0.00048472
spec.potř.fakt.obyv. | Qs,d | l/(os.d) | 72.0981 | 73.9216 | 76.9608 | 80 | 80 | 80 | 80 | 80
spec.potř.fakt.vody | Qs | l/(os.d) | 72.0981 | 73.9216 | 76.9608 | 80 | 80 | 80 | 80 | 80
spec.potř.vod.vyrob | Qs,v | l/(os.d) | 76.1035 | 80.4924 | 88.0774 | 96 | 96 | 96 | 96 | 96
spec.únik z potrubí | Qs,p | tism3/(km.r) | 0 | 0.24646 | 0.68626 | 0.79468 | 0.78775 | 0.78082 | 0.77389 | 0.76696
celk.délka potrubí | Lc | km | 2.16 | 2.16 | 2.16 | 3.06 | 3.06 | 3.06 | 3.06 | 3.06
celk.náhradní délka | Ln | km | 1.296 | 1.296 | 1.296 | 1.896 | 1.896 | 1.896 | 1.896 | 1.896
délka rekonstr.potr | Lr | km | 0 | 0 | 0 | 2.08 | 2.08 | 2.08 | 2.08 | 2.08
náhr.délka rek.potr. | Lrn | km | 0 | 0 | 0 | 1.3593 | 1.3593 | 1.3593 | 1.3593 | 1.3593
Vysvětlivky : Poč. osob s ČOP = Počet osob s časově omezeným pobytem
Poč. zás. osob s ČOP = Počet zásobených osob s časově omezeným pobytem

## Tab.XI
Plán rozvoje pro kraj : Jihomoravský | [5 empty] | Provozní skupina : |  | 318-SV Domašov
Tab. XI - TECHNICKÉ ÚDAJE A FINANČNÍ PROSTŘEDKY VODOVODU
CZ0643.6214.0347.01 - Říčky
(číslo a název obce)
ID | K | H l a v n í o b j e k t y |  |  |  |  | stávající objekty |  |  | rekonstrukce |  | nové stavby
|  | 1 zdroje |  |  |  |  | DHM | rok uved. | posl. rekon. | DHM | rok zaháj. | DHM | rok zaháj.
|  | název | poznámka - technické parametry |  |  | vydat l/s | mil. Kč | do provozu | /rok zrušení | mil.Kč | /ukončení | mil. Kč | /ukončení
2 úpravny vody
|  | název | technologie úpravy vody |  |  | kap(l/s)
3 čerpací stanice
|  | název |  |  | Qč(l/s) | H(m)
4 vodojemy
|  | název |  | max.hl. | min.hl. | objem(m3)
5 přívodné řady
|  | název |  |  | DN(mm) | délka(km)
6 rozvodné sítě
|  | název |  |  | DN(mm) | délka(km)
S.S |  | RVS Říčky |  |  | < 100 | 2.16
S.R |  | RVS Říčky |  |  | < 100 | 1.75 |  |  |  | 5.9934 | 2023/2026
S.R |  | RVS Říčky |  |  | 101-300 | 0.33 |  |  |  | 1.1302 | 2023/2026
S.N |  | RVS Říčky |  |  | < 100 | 0.9 | [5 empty] | 3.1564 | 2023/2026
7 přípojky
|  | název |  |  | počet | délka(km)
P.S |  | přípojky Říčky
8 jiné objekty
|  | SOUČET |  |  |  |  | 0 |  |  | 7.1236 |  | 3.1564