## Tab.VII
Plán rozvoje pro kraj : Jihomoravský |  |  |  |  | Provozní skupina : |  | 308-SV Zbraslav-Stanoviště
Tab. VII - VODOVOD - BILANČNÍ ÚDAJE OBCÍ
CZ0643.6214.0348.01 - Stanoviště
(číslo a název obce)
Položka | označ. | rozměr
|  |  | 2017 | 2020 | 2025 | 2030 | 2035 | 2040 | 2045 | 2050
poč.obyvatel | N | obyv. | 392 | 389 | 389 | 387 | 384 | 381 | 378 | 374
poč.zásob.obyvatel | Nz | obyv | 329 | 337 | 353 | 368 | 365 | 362 | 360 | 356
poč. osob s ČOP | Np | obyv | 30 | 30 | 30 | 30 | 30 | 30 | 30 | 30
poč. zás. osob s ČOP | Nzp | obyv | 0 | 0 | 0 | 0 | 0 | 0 | 0 | 0
poč.všech zás.obyv. | Nv | obyv | 329 | 337 | 353 | 368 | 365 | 362 | 360 | 356
prům.denní potřeba | Qp | m3/d | 22.2795 | 25.8293 | 31.7386 | 37.242 | 36.9461 | 36.6502 | 36.4529 | 36.0583
koef.denní nerov. | kd |  | 1.3 | 1.3 | 1.3 | 1.3 | 1.3 | 1.3 | 1.3 | 1.3
max.denní potřeba | Qd | m3/d | 26.7318 | 31.2039 | 38.7895 | 46.074 | 45.7061 | 45.3382 | 45.0929 | 44.6023
voda vyrobená celkem | VVR | mil.m3/r | 0.008132 | 0.0094277 | 0.011585 | 0.013593 | 0.013485 | 0.013377 | 0.013305 | 0.013161
voda fakturovaná | VFC | mil.m3/r | 0.005696 | 0.0068181 | 0.0088576 | 0.011025 | 0.010937 | 0.010849 | 0.010791 | 0.010674
dtto pro obyvatele | VFD | mil.m3/r | 0.005417 | 0.0065391 | 0.0085786 | 0.010746 | 0.010658 | 0.01057 | 0.010512 | 0.010395
dtto pro ost.odběr. | VFO | mil.m3/r | 0.000279 | 0.000279 | 0.000279 | 0.000279 | 0.000279 | 0.000279 | 0.000279 | 0.000279
voda nefakt.-úniky | VNFú | mil.m3/r | 0.00226 | 0.0023956 | 0.0024419 | 0.0022049 | 0.0021874 | 0.0021699 | 0.0021582 | 0.0021348
voda nefakt.-ostatní | VNFo | mil.m3/r | 0.000176 | 0.00021398 | 0.00028514 | 0.00036381 | 0.00036092 | 0.00035803 | 0.0003561 | 0.00035225
spec.potř.fakt.obyv. | Qs,d | l/(os.d) | 45.1097 | 53.1613 | 66.5807 | 80 | 80 | 80 | 80 | 80
spec.potř.fakt.vody | Qs | l/(os.d) | 47.4331 | 55.4295 | 68.7461 | 82.0771 | 82.0942 | 82.1116 | 82.1233 | 82.1471
spec.potř.vod.vyrob | Qs,v | l/(os.d) | 67.7187 | 76.6449 | 89.9111 | 101.2011 | 101.2221 | 101.2435 | 101.258 | 101.2874
spec.únik z potrubí | Qs,p | tism3/(km.r) | 1.4259 | 1.5114 | 1.5406 | 1.3911 | 1.3801 | 1.369 | 1.3616 | 1.3469
celk.délka potrubí | Lc | km | 2.641 | 2.641 | 2.641 | 2.641 | 2.641 | 2.641 | 2.641 | 2.641
celk.náhradní délka | Ln | km | 1.585 | 1.585 | 1.585 | 1.585 | 1.585 | 1.585 | 1.585 | 1.585
délka rekonstr.potr | Lr | km | 0 | 0 | 0 | 0 | 0 | 0 | 0 | 0
náhr.délka rek.potr. | Lrn | km | 0 | 0 | 0 | 0 | 0 | 0 | 0 | 0
Vysvětlivky : Poč. osob s ČOP = Počet osob s časově omezeným pobytem
Poč. zás. osob s ČOP = Počet zásobených osob s časově omezeným pobytem

## Tab.XI
Plán rozvoje pro kraj : Jihomoravský | [5 empty] | Provozní skupina : |  | 308-SV Zbraslav-Stanoviště
Tab. XI - TECHNICKÉ ÚDAJE A FINANČNÍ PROSTŘEDKY VODOVODU
CZ0643.6214.0348.01 - Stanoviště
(číslo a název obce)
ID | K | H l a v n í o b j e k t y |  |  |  |  | stávající objekty |  |  | rekonstrukce |  | nové stavby
|  | 1 zdroje |  |  |  |  | DHM | rok uved. | posl. rekon. | DHM | rok zaháj. | DHM | rok zaháj.
|  | název | poznámka - technické parametry |  |  | vydat l/s | mil. Kč | do provozu | /rok zrušení | mil.Kč | /ukončení | mil. Kč | /ukončení
2 úpravny vody
|  | název | technologie úpravy vody |  |  | kap(l/s)
3 čerpací stanice
|  | název |  |  | Qč(l/s) | H(m)
C.S |  | VDJ Stanoviště-ATS,II.tl.pásmo+Ludvíkov |  |  | 7.2 |  |  | 2002
4 vodojemy
|  | název |  | max.hl. | min.hl. | objem(m3)
5 přívodné řady
|  | název |  |  | DN(mm) | délka(km)
6 rozvodné sítě
|  | název |  |  | DN(mm) | délka(km)
S.S |  | RVS Stanoviště |  |  | < 100 | 2.641
7 přípojky
|  | název |  |  | počet | délka(km)
P.S |  | přípojky Stanoviště |  |  | 110 | 0.825
8 jiné objekty
|  | SOUČET |  |  |  |  | 0 |  |  | 0 |  | 0