## Tab.VII
Plán rozvoje pro kraj : Jihomoravský |  |  |  |  | Provozní skupina : |  | 308-SV Zbraslav-Stanoviště
Tab. VII - VODOVOD - BILANČNÍ ÚDAJE OBCÍ
CZ0643.6214.0350.01 - Újezd u Rosic
(číslo a název obce)
Položka | označ. | rozměr
|  |  | 2017 | 2020 | 2025 | 2030 | 2035 | 2040 | 2045 | 2050
poč.obyvatel | N | obyv. | 268 | 266 | 266 | 265 | 263 | 261 | 258 | 256
poč.zásob.obyvatel | Nz | obyv | 225 | 231 | 242 | 252 | 250 | 248 | 246 | 244
poč. osob s ČOP | Np | obyv | 96 | 96 | 96 | 96 | 96 | 96 | 96 | 96
poč. zás. osob s ČOP | Nzp | obyv | 0 | 0 | 0 | 0 | 0 | 0 | 0 | 0
poč.všech zás.obyv. | Nv | obyv | 225 | 231 | 242 | 252 | 250 | 248 | 246 | 244
prům.denní potřeba | Qp | m3/d | 20.1589 | 21.3124 | 23.4085 | 25.5164 | 25.3196 | 25.1228 | 24.926 | 24.7292
koef.denní nerov. | kd |  | 1.3 | 1.3 | 1.3 | 1.3 | 1.3 | 1.3 | 1.3 | 1.3
max.denní potřeba | Qd | m3/d | 24.9548 | 26.3793 | 28.9666 | 31.5644 | 31.3196 | 31.0748 | 30.83 | 30.5852
voda vyrobená celkem | VVR | mil.m3/r | 0.007358 | 0.007779 | 0.0085441 | 0.0093135 | 0.0092417 | 0.0091698 | 0.009098 | 0.0090262
voda fakturovaná | VFC | mil.m3/r | 0.006048 | 0.0063777 | 0.0069753 | 0.0075714 | 0.007513 | 0.0074546 | 0.0073962 | 0.0073378
dtto pro obyvatele | VFD | mil.m3/r | 0.005835 | 0.0061647 | 0.0067623 | 0.0073584 | 0.0073 | 0.0072416 | 0.0071832 | 0.0071248
dtto pro ost.odběr. | VFO | mil.m3/r | 0.000213 | 0.000213 | 0.000213 | 0.000213 | 0.000213 | 0.000213 | 0.000213 | 0.000213
voda nefakt.-úniky | VNFú | mil.m3/r | 0.001192 | 0.001257 | 0.0013748 | 0.0014922 | 0.0014807 | 0.0014692 | 0.0014577 | 0.0014462
voda nefakt.-ostatní | VNFo | mil.m3/r | 0.000118 | 0.00014429 | 0.000194 | 0.00024986 | 0.00024793 | 0.000246 | 0.00024407 | 0.00024215
spec.potř.fakt.obyv. | Qs,d | l/(os.d) | 71.0502 | 73.1156 | 76.5578 | 80 | 80 | 80 | 80 | 80
spec.potř.fakt.vody | Qs | l/(os.d) | 73.6438 | 75.6418 | 78.9692 | 82.3157 | 82.3342 | 82.3531 | 82.3722 | 82.3916
spec.potř.vod.vyrob | Qs,v | l/(os.d) | 89.5951 | 92.2613 | 96.7295 | 101.2557 | 101.2785 | 101.3017 | 101.3252 | 101.3491
spec.únik z potrubí | Qs,p | tism3/(km.r) | 0.53333 | 0.56241 | 0.61511 | 0.66767 | 0.66252 | 0.65737 | 0.65222 | 0.64707
celk.délka potrubí | Lc | km | 2.9 | 2.9 | 2.9 | 2.9 | 2.9 | 2.9 | 2.9 | 2.9
celk.náhradní délka | Ln | km | 2.235 | 2.235 | 2.235 | 2.235 | 2.235 | 2.235 | 2.235 | 2.235
délka rekonstr.potr | Lr | km | 0 | 0 | 0 | 0 | 0 | 0 | 0 | 0
náhr.délka rek.potr. | Lrn | km | 0 | 0 | 0 | 0 | 0 | 0 | 0 | 0
Vysvětlivky : Poč. osob s ČOP = Počet osob s časově omezeným pobytem
Poč. zás. osob s ČOP = Počet zásobených osob s časově omezeným pobytem

## Tab.XI
Plán rozvoje pro kraj : Jihomoravský | [5 empty] | Provozní skupina : |  | 308-SV Zbraslav-Stanoviště
Tab. XI - TECHNICKÉ ÚDAJE A FINANČNÍ PROSTŘEDKY VODOVODU
CZ0643.6214.0350.01 - Újezd u Rosic
(číslo a název obce)
ID | K | H l a v n í o b j e k t y |  |  |  |  | stávající objekty |  |  | rekonstrukce |  | nové stavby
|  | 1 zdroje |  |  |  |  | DHM | rok uved. | posl. rekon. | DHM | rok zaháj. | DHM | rok zaháj.
|  | název | poznámka - technické parametry |  |  | vydat l/s | mil. Kč | do provozu | /rok zrušení | mil.Kč | /ukončení | mil. Kč | /ukončení
2 úpravny vody
|  | název | technologie úpravy vody |  |  | kap(l/s)
3 čerpací stanice
|  | název |  |  | Qč(l/s) | H(m)
4 vodojemy
|  | název |  | max.hl. | min.hl. | objem(m3)
5 přívodné řady
|  | název |  |  | DN(mm) | délka(km)
6 rozvodné sítě
|  | název |  |  | DN(mm) | délka(km)
S.S |  | RVS Újezd u Rosic |  |  | < 100 | 2.193
S.S |  | RVS Újezd u Rosic |  |  | 101-300 | 0.707
7 přípojky
|  | název |  |  | počet | délka(km)
P.S |  | přípojky Újezd u Rosic |  |  | 111 | 0.833
8 jiné objekty
|  | SOUČET |  |  |  |  | 0 |  |  | 0 |  | 0