## Tab.VII
Plán rozvoje pro kraj : Jihomoravský |  |  |  |  | Provozní skupina : |  | 318-SV Domašov
Tab. VII - VODOVOD - BILANČNÍ ÚDAJE OBCÍ
CZ0643.6214.0354.01 - Zálesná Zhoř
(číslo a název obce)
Položka | označ. | rozměr
|  |  | 2017 | 2020 | 2025 | 2030 | 2035 | 2040 | 2045 | 2050
poč.obyvatel | N | obyv. | 60 | 60 | 60 | 59 | 59 | 58 | 58 | 57
poč.zásob.obyvatel | Nz | obyv | 0 | 0 | 0 | 57 | 57 | 56 | 56 | 55
poč. osob s ČOP | Np | obyv | 70 | 70 | 70 | 70 | 70 | 70 | 70 | 70
poč. zás. osob s ČOP | Nzp | obyv | 0 | 0 | 0 | 0 | 0 | 0 | 0 | 0
poč.všech zás.obyv. | Nv | obyv | 0 | 0 | 0 | 57 | 57 | 56 | 56 | 55
prům.denní potřeba | Qp | m3/d | 0 | 0 | 0 | 6.4734 | 6.4734 | 6.3598 | 6.3598 | 6.2462
koef.denní nerov. | kd |  | 0 | 0 | 0 | 1.3 | 1.3 | 1.3 | 1.3 | 1.3
max.denní potřeba | Qd | m3/d | 0 | 0 | 0 | 7.8414 | 7.8414 | 7.7038 | 7.7038 | 7.5662
voda vyrobená celkem | VVR | mil.m3/r | 0 | 0 | 0 | 0.0023628 | 0.0023628 | 0.0023213 | 0.0023213 | 0.0022799
voda fakturovaná | VFC | mil.m3/r | 0 | 0 | 0 | 0.0019973 | 0.0019973 | 0.0019622 | 0.0019622 | 0.0019272
dtto pro obyvatele | VFD | mil.m3/r | 0 | 0 | 0 | 0.0016644 | 0.0016644 | 0.0016352 | 0.0016352 | 0.001606
dtto pro ost.odběr. | VFO | mil.m3/r | 0 | 0 | 0 | 0.00033288 | 0.00033288 | 0.00032704 | 0.00032704 | 0.0003212
voda nefakt.-úniky | VNFú | mil.m3/r | 0 | 0 | 0 | 0.00029959 | 0.00029959 | 0.00029434 | 0.00029434 | 0.00028908
voda nefakt.-ostatní | VNFo | mil.m3/r | 0 | 0 | 0 | 6.591e-05 | 6.591e-05 | 6.4754e-05 | 6.4754e-05 | 6.3598e-05
spec.potř.fakt.obyv. | Qs,d | l/(os.d) | 0 | 0 | 0 | 80 | 80 | 80 | 80 | 80
spec.potř.fakt.vody | Qs | l/(os.d) | 0 | 0 | 0 | 96 | 96 | 96 | 96 | 96
spec.potř.vod.vyrob | Qs,v | l/(os.d) | 0 | 0 | 0 | 113.568 | 113.568 | 113.568 | 113.568 | 113.568
spec.únik z potrubí | Qs,p | tism3/(km.r) | 0 | 0 | 0 | 0.25533 | 0.25533 | 0.25085 | 0.25085 | 0.24637
celk.délka potrubí | Lc | km | 0 | 0 | 0 | 2.2 | 2.2 | 2.2 | 2.2 | 2.2
celk.náhradní délka | Ln | km | 0 | 0 | 0 | 1.1733 | 1.1733 | 1.1733 | 1.1733 | 1.1733
délka rekonstr.potr | Lr | km | 0 | 0 | 0 | 0 | 0 | 0 | 0 | 0
náhr.délka rek.potr. | Lrn | km | 0 | 0 | 0 | 0 | 0 | 0 | 0 | 0
Vysvětlivky : Poč. osob s ČOP = Počet osob s časově omezeným pobytem
Poč. zás. osob s ČOP = Počet zásobených osob s časově omezeným pobytem

## Tab.XI
Plán rozvoje pro kraj : Jihomoravský | [5 empty] | Provozní skupina : |  | 318-SV Domašov
Tab. XI - TECHNICKÉ ÚDAJE A FINANČNÍ PROSTŘEDKY VODOVODU
CZ0643.6214.0354.01 - Zálesná Zhoř
(číslo a název obce)
ID | K | H l a v n í o b j e k t y |  |  |  |  | stávající objekty |  |  | rekonstrukce |  | nové stavby
|  | 1 zdroje |  |  |  |  | DHM | rok uved. | posl. rekon. | DHM | rok zaháj. | DHM | rok zaháj.
|  | název | poznámka - technické parametry |  |  | vydat l/s | mil. Kč | do provozu | /rok zrušení | mil.Kč | /ukončení | mil. Kč | /ukončení
Z.N |  | 2x studna |  |  |  | 2 | [5 empty] | 0.5814 | 2026/2030
2 úpravny vody
|  | název | technologie úpravy vody |  |  | kap(l/s)
3 čerpací stanice
|  | název |  |  | Qč(l/s) | H(m)
4 vodojemy
|  | název |  | max.hl. | min.hl. | objem(m3)
V.N |  | VDJ Zálesná Zhoř |  | 485 |  | 50 | [5 empty] | 0.9095 | 2026/2030
5 přívodné řady
|  | název |  |  | DN(mm) | délka(km)
R.N |  | Výtlačný řad Zálesná Zhoř |  |  | < 100 | 1.2 | [5 empty] | 3.5139 | 2026/2030
6 rozvodné sítě
|  | název |  |  | DN(mm) | délka(km)
S.N |  | RVS Zálesná Zhoř |  |  | < 100 | 1 | [5 empty] | 3.2113 | 2026/2030
7 přípojky
|  | název |  |  | počet | délka(km)
8 jiné objekty
|  | SOUČET |  |  |  |  | 0 |  |  | 0 |  | 8.2161