## Tab.VII
Plán rozvoje pro kraj : Jihomoravský |  |  |  |  | Provozní skupina : |  | 303-SV Ivančice-Rosice
Tab. VII - VODOVOD - BILANČNÍ ÚDAJE OBCÍ
CZ0643.6214.0355.01 - Zastávka
(číslo a název obce)
Položka | označ. | rozměr
|  |  | 2017 | 2020 | 2025 | 2030 | 2035 | 2040 | 2045 | 2050
poč.obyvatel | N | obyv. | 2555 | 2538 | 2535 | 2524 | 2506 | 2484 | 2461 | 2437
poč.zásob.obyvatel | Nz | obyv | 2412 | 2400 | 2403 | 2398 | 2381 | 2360 | 2338 | 2316
poč. osob s ČOP | Np | obyv | 5 | 5 | 5 | 5 | 5 | 5 | 5 | 5
poč. zás. osob s ČOP | Nzp | obyv | 0 | 0 | 0 | 0 | 0 | 0 | 0 | 0
poč.všech zás.obyv. | Nv | obyv | 2412 | 2400 | 2403 | 2398 | 2381 | 2360 | 2338 | 2316
prům.denní potřeba | Qp | m3/d | 354.126 | 359.3337 | 370.5929 | 380.9095 | 378.8627 | 376.3343 | 373.6854 | 371.0366
koef.denní nerov. | kd |  | 1.3 | 1.3 | 1.3 | 1.3 | 1.3 | 1.3 | 1.3 | 1.3
max.denní potřeba | Qd | m3/d | 427.7715 | 432.6128 | 443.9636 | 454.1275 | 451.5617 | 448.392 | 445.0715 | 441.7509
voda vyrobená celkem | VVR | mil.m3/r | 0.12926 | 0.13116 | 0.13527 | 0.13903 | 0.13828 | 0.13736 | 0.1364 | 0.13543
voda fakturovaná | VFC | mil.m3/r | 0.11804 | 0.1176 | 0.11771 | 0.11752 | 0.11689 | 0.11611 | 0.1153 | 0.11448
dtto pro obyvatele | VFD | mil.m3/r | 0.089602 | 0.089156 | 0.089268 | 0.089082 | 0.08845 | 0.08767 | 0.086853 | 0.086036
dtto pro ost.odběr. | VFO | mil.m3/r | 0.028443 | 0.028443 | 0.028443 | 0.028443 | 0.028443 | 0.028443 | 0.028443 | 0.028443
voda nefakt.-úniky | VNFú | mil.m3/r | 0.010047 | 0.01177 | 0.014719 | 0.017629 | 0.017534 | 0.017417 | 0.017294 | 0.017172
voda nefakt.-ostatní | VNFo | mil.m3/r | 0.001164 | 0.0017876 | 0.0028369 | 0.0038783 | 0.0038575 | 0.0038317 | 0.0038048 | 0.0037778
spec.potř.fakt.obyv. | Qs,d | l/(os.d) | 101.7765 | 101.7765 | 101.7765 | 101.7765 | 101.7765 | 101.7765 | 101.7765 | 101.7765
spec.potř.fakt.vody | Qs | l/(os.d) | 134.0841 | 134.2457 | 134.2051 | 134.2728 | 134.5048 | 134.796 | 135.1067 | 135.4233
spec.potř.vod.vyrob | Qs,v | l/(os.d) | 146.8184 | 149.7224 | 154.2209 | 158.8447 | 159.1192 | 159.4637 | 159.8312 | 160.2058
spec.únik z potrubí | Qs,p | tism3/(km.r) | 0.81313 | 0.95258 | 1.1912 | 1.4267 | 1.4191 | 1.4096 | 1.3997 | 1.3898
celk.délka potrubí | Lc | km | 15.521 | 15.521 | 15.521 | 15.521 | 15.521 | 15.521 | 15.521 | 15.521
celk.náhradní délka | Ln | km | 12.356 | 12.356 | 12.356 | 12.356 | 12.356 | 12.356 | 12.356 | 12.356
délka rekonstr.potr | Lr | km | 0 | 0 | 0 | 0.5 | 0.5 | 0.5 | 0.5 | 0.5
náhr.délka rek.potr. | Lrn | km | 0 | 0 | 0 | 0.33333 | 0.33333 | 0.33333 | 0.33333 | 0.33333
Vysvětlivky : Poč. osob s ČOP = Počet osob s časově omezeným pobytem
Poč. zás. osob s ČOP = Počet zásobených osob s časově omezeným pobytem

## Tab.XI
Plán rozvoje pro kraj : Jihomoravský | [5 empty] | Provozní skupina : |  | 303-SV Ivančice-Rosice
Tab. XI - TECHNICKÉ ÚDAJE A FINANČNÍ PROSTŘEDKY VODOVODU
CZ0643.6214.0355.01 - Zastávka
(číslo a název obce)
ID | K | H l a v n í o b j e k t y |  |  |  |  | stávající objekty |  |  | rekonstrukce |  | nové stavby
|  | 1 zdroje |  |  |  |  | DHM | rok uved. | posl. rekon. | DHM | rok zaháj. | DHM | rok zaháj.
|  | název | poznámka - technické parametry |  |  | vydat l/s | mil. Kč | do provozu | /rok zrušení | mil.Kč | /ukončení | mil. Kč | /ukončení
2 úpravny vody
|  | název | technologie úpravy vody |  |  | kap(l/s)
3 čerpací stanice
|  | název |  |  | Qč(l/s) | H(m)
C.S |  | Zastávka III. |  |  | 5 |  |  | 1927
C.S |  | Zastávka-Brusy |  |  | 15 |  |  | 1976
4 vodojemy
|  | název |  | max.hl. | min.hl. | objem(m3)
5 přívodné řady
|  | název |  |  | DN(mm) | délka(km)
6 rozvodné sítě
|  | název |  |  | DN(mm) | délka(km)
S.S |  | RVS Zastávka |  |  | < 100 | 11.174
S.S |  | RVS Zastávka |  |  | 101-300 | 4.347
S.R |  | RVS Zastávka |  |  | < 100 | 0.5 |  |  |  | 1.7536 | 2024/2026
7 přípojky
|  | název |  |  | počet | délka(km)
P.S |  | přípojky Zastávka |  |  | 142 | 1.0005
8 jiné objekty
|  | SOUČET |  |  |  |  | 0 |  |  | 1.7536 |  | 0