## Tab.VII
Plán rozvoje pro kraj : Jihomoravský |  |  |  |  | Provozní skupina : |  | 308-SV Zbraslav-Stanoviště
Tab. VII - VODOVOD - BILANČNÍ ÚDAJE OBCÍ
CZ0643.6214.0356.01 - Zbraslav
(číslo a název obce)
Položka | označ. | rozměr
|  |  | 2017 | 2020 | 2025 | 2030 | 2035 | 2040 | 2045 | 2050
poč.obyvatel | N | obyv. | 1253 | 1244 | 1243 | 1238 | 1229 | 1218 | 1207 | 1195
poč.zásob.obyvatel | Nz | obyv | 1122 | 1130 | 1155 | 1177 | 1168 | 1158 | 1147 | 1136
poč. osob s ČOP | Np | obyv | 250 | 250 | 250 | 250 | 250 | 250 | 250 | 250
poč. zás. osob s ČOP | Nzp | obyv | 0 | 0 | 0 | 0 | 0 | 0 | 0 | 0
poč.všech zás.obyv. | Nv | obyv | 1122 | 1130 | 1155 | 1177 | 1168 | 1158 | 1147 | 1136
prům.denní potřeba | Qp | m3/d | 166.7452 | 162.4528 | 156.2462 | 149.1343 | 148.1934 | 147.1479 | 145.9979 | 144.8479
koef.denní nerov. | kd |  | 1.3 | 1.3 | 1.3 | 1.3 | 1.3 | 1.3 | 1.3 | 1.3
max.denní potřeba | Qd | m3/d | 192.6323 | 188.7664 | 183.5541 | 177.3823 | 176.2254 | 174.9399 | 173.5259 | 172.1119
voda vyrobená celkem | VVR | mil.m3/r | 0.060862 | 0.059295 | 0.05703 | 0.054434 | 0.054091 | 0.053709 | 0.053289 | 0.052869
voda fakturovaná | VFC | mil.m3/r | 0.038781 | 0.0393 | 0.04051 | 0.041653 | 0.041391 | 0.041099 | 0.040777 | 0.040456
dtto pro obyvatele | VFD | mil.m3/r | 0.031496 | 0.032015 | 0.033225 | 0.034368 | 0.034106 | 0.033814 | 0.033492 | 0.033171
dtto pro ost.odběr. | VFO | mil.m3/r | 0.007285 | 0.007285 | 0.007285 | 0.007285 | 0.007285 | 0.007285 | 0.007285 | 0.007285
voda nefakt.-úniky | VNFú | mil.m3/r | 0.021239 | 0.01904 | 0.015359 | 0.011406 | 0.011334 | 0.011254 | 0.011166 | 0.011078
voda nefakt.-ostatní | VNFo | mil.m3/r | 0.000842 | 0.00095564 | 0.0011609 | 0.0013746 | 0.0013659 | 0.0013563 | 0.0013457 | 0.0013351
spec.potř.fakt.obyv. | Qs,d | l/(os.d) | 76.9077 | 77.6213 | 78.8106 | 80 | 80 | 80 | 80 | 80
spec.potř.fakt.vody | Qs | l/(os.d) | 94.6964 | 95.284 | 96.0911 | 96.9574 | 97.0881 | 97.2357 | 97.401 | 97.5695
spec.potř.vod.vyrob | Qs,v | l/(os.d) | 148.6143 | 143.7636 | 135.2781 | 126.7071 | 126.8779 | 127.0707 | 127.2867 | 127.5069
spec.únik z potrubí | Qs,p | tism3/(km.r) | 2.8183 | 2.5265 | 2.0381 | 1.5135 | 1.504 | 1.4934 | 1.4817 | 1.47
celk.délka potrubí | Lc | km | 8.788 | 8.788 | 8.788 | 8.788 | 8.788 | 8.788 | 8.788 | 8.788
celk.náhradní délka | Ln | km | 7.536 | 7.536 | 7.536 | 7.536 | 7.536 | 7.536 | 7.536 | 7.536
délka rekonstr.potr | Lr | km | 0 | 0 | 0 | 0 | 0 | 0 | 0 | 0
náhr.délka rek.potr. | Lrn | km | 0 | 0 | 0 | 0 | 0 | 0 | 0 | 0
Vysvětlivky : Poč. osob s ČOP = Počet osob s časově omezeným pobytem
Poč. zás. osob s ČOP = Počet zásobených osob s časově omezeným pobytem

## Tab.XI
Plán rozvoje pro kraj : Jihomoravský | [5 empty] | Provozní skupina : |  | 308-SV Zbraslav-Stanoviště
Tab. XI - TECHNICKÉ ÚDAJE A FINANČNÍ PROSTŘEDKY VODOVODU
CZ0643.6214.0356.01 - Zbraslav
(číslo a název obce)
ID | K | H l a v n í o b j e k t y |  |  |  |  | stávající objekty |  |  | rekonstrukce |  | nové stavby
|  | 1 zdroje |  |  |  |  | DHM | rok uved. | posl. rekon. | DHM | rok zaháj. | DHM | rok zaháj.
|  | název | poznámka - technické parametry |  |  | vydat l/s | mil. Kč | do provozu | /rok zrušení | mil.Kč | /ukončení | mil. Kč | /ukončení
2 úpravny vody
|  | název | technologie úpravy vody |  |  | kap(l/s)
3 čerpací stanice
|  | název |  |  | Qč(l/s) | H(m)
4 vodojemy
|  | název |  | max.hl. | min.hl. | objem(m3)
5 přívodné řady
|  | název |  |  | DN(mm) | délka(km)
6 rozvodné sítě
|  | název |  |  | DN(mm) | délka(km)
S.S |  | RVS Zbraslav |  |  | < 100 | 5.556
S.S |  | RVS Zbraslav |  |  | 101-300 | 3.232
7 přípojky
|  | název |  |  | počet | délka(km)
8 jiné objekty
|  | SOUČET |  |  |  |  | 0 |  |  | 0 |  | 0