## Tab.VII
Plán rozvoje pro kraj : Jihomoravský |  |  |  |  | Provozní skupina : |  | 325-SV Zbýšov-Zakřany
Tab. VII - VODOVOD - BILANČNÍ ÚDAJE OBCÍ
CZ0643.6214.0357.01 - Zbýšov
(číslo a název obce)
Položka | označ. | rozměr
|  |  | 2017 | 2020 | 2025 | 2030 | 2035 | 2040 | 2045 | 2050
poč.obyvatel | N | obyv. | 3802 | 3776 | 3772 | 3756 | 3729 | 3696 | 3663 | 3627
poč.zásob.obyvatel | Nz | obyv | 3802 | 3776 | 3772 | 3756 | 3729 | 3696 | 3663 | 3627
poč. osob s ČOP | Np | obyv | 120 | 120 | 120 | 120 | 120 | 120 | 120 | 120
poč. zás. osob s ČOP | Nzp | obyv | 120 | 120 | 120 | 120 | 120 | 120 | 120 | 120
poč.všech zás.obyv. | Nv | obyv | 3922 | 3896 | 3892 | 3876 | 3849 | 3816 | 3783 | 3747
prům.denní potřeba | Qp | m3/d | 502.0847 | 508.6751 | 521.8266 | 533.5737 | 530.4665 | 526.6687 | 522.871 | 518.7279
koef.denní nerov. | kd |  | 1.3 | 1.3 | 1.3 | 1.3 | 1.3 | 1.3 | 1.3 | 1.3
max.denní potřeba | Qd | m3/d | 616.5457 | 622.3773 | 635.4121 | 646.6923 | 642.797 | 638.0362 | 633.2753 | 628.0817
voda vyrobená celkem | VVR | mil.m3/r | 0.18326 | 0.18567 | 0.19047 | 0.19475 | 0.19362 | 0.19223 | 0.19085 | 0.18934
voda fakturovaná | VFC | mil.m3/r | 0.16626 | 0.16534 | 0.1652 | 0.16463 | 0.16367 | 0.1625 | 0.16133 | 0.16005
dtto pro obyvatele | VFD | mil.m3/r | 0.13926 | 0.13834 | 0.1382 | 0.13763 | 0.13667 | 0.1355 | 0.13433 | 0.13305
dtto pro ost.odběr. | VFO | mil.m3/r | 0.027 | 0.027 | 0.027 | 0.027 | 0.027 | 0.027 | 0.027 | 0.027
voda nefakt.-úniky | VNFú | mil.m3/r | 0.012 | 0.015144 | 0.019955 | 0.024694 | 0.02455 | 0.024375 | 0.024199 | 0.024007
voda nefakt.-ostatní | VNFo | mil.m3/r | 0.005 | 0.0051845 | 0.0053158 | 0.0054327 | 0.0054011 | 0.0053624 | 0.0053237 | 0.0052816
spec.potř.fakt.obyv. | Qs,d | l/(os.d) | 97.2812 | 97.2812 | 97.2812 | 97.2812 | 97.2812 | 97.2812 | 97.2812 | 97.2812
spec.potř.fakt.vody | Qs | l/(os.d) | 116.1421 | 116.268 | 116.2875 | 116.366 | 116.4998 | 116.666 | 116.8351 | 117.023
spec.potř.vod.vyrob | Qs,v | l/(os.d) | 128.0175 | 130.5634 | 134.0767 | 137.6609 | 137.8193 | 138.0159 | 138.216 | 138.4382
spec.únik z potrubí | Qs,p | tism3/(km.r) | 1.4068 | 1.7754 | 2.3394 | 2.895 | 2.8781 | 2.8575 | 2.8369 | 2.8144
celk.délka potrubí | Lc | km | 11.506 | 11.506 | 11.506 | 11.506 | 11.506 | 11.506 | 11.506 | 11.506
celk.náhradní délka | Ln | km | 8.53 | 8.53 | 8.53 | 8.53 | 8.53 | 8.53 | 8.53 | 8.53
délka rekonstr.potr | Lr | km | 0 | 0 | 0 | 9.33 | 9.33 | 9.33 | 9.33 | 9.33
náhr.délka rek.potr. | Lrn | km | 0 | 0 | 0 | 7.32 | 7.32 | 7.32 | 7.32 | 7.32
Vysvětlivky : Poč. osob s ČOP = Počet osob s časově omezeným pobytem
Poč. zás. osob s ČOP = Počet zásobených osob s časově omezeným pobytem

## Tab.XI
Plán rozvoje pro kraj : Jihomoravský | [5 empty] | Provozní skupina : |  | 325-SV Zbýšov-Zakřany
Tab. XI - TECHNICKÉ ÚDAJE A FINANČNÍ PROSTŘEDKY VODOVODU
CZ0643.6214.0357.01 - Zbýšov
(číslo a název obce)
ID | K | H l a v n í o b j e k t y |  |  |  |  | stávající objekty |  |  | rekonstrukce |  | nové stavby
|  | 1 zdroje |  |  |  |  | DHM | rok uved. | posl. rekon. | DHM | rok zaháj. | DHM | rok zaháj.
|  | název | poznámka - technické parametry |  |  | vydat l/s | mil. Kč | do provozu | /rok zrušení | mil.Kč | /ukončení | mil. Kč | /ukončení
2 úpravny vody
|  | název | technologie úpravy vody |  |  | kap(l/s)
3 čerpací stanice
|  | název |  |  | Qč(l/s) | H(m)
4 vodojemy
|  | název |  | max.hl. | min.hl. | objem(m3)
5 přívodné řady
|  | název |  |  | DN(mm) | délka(km)
R.R |  | Zásobovací řad Zbýšov |  |  | 101-300 | 1.43 |  |  |  | 6.5423 | 2025/2028
6 rozvodné sítě
|  | název |  |  | DN(mm) | délka(km)
S.S |  | RVS Zbýšov |  |  | < 100 | 9.182
S.S |  | RVS Zbýšov |  |  | 101-300 | 2.324
S.R |  | RVS Zbýšov |  |  | < 100 | 6.3 |  |  |  | 25.7963 | 2025/2030
S.R |  | RVS Zbýšov |  |  | 101-300 | 1.6 |  |  |  | 6.5515 | 2025/2030
7 přípojky
|  | název |  |  | počet | délka(km)
P.S |  | přípojky Zbýšov |  |  | 664 | 5.908
8 jiné objekty
|  | SOUČET |  |  |  |  | 0 |  |  | 38.8901 |  | 0