## Tab.V
Plán rozvoje pro kraj : Jihomoravský | [5 empty] | Provozní skupina : |  | 341-sam. vod. Babice nad Svitavou
Tab. V - VODOVODY - ZÁKLADNÍ ÚDAJE
CZ0643.6216.0376.01 - Babice nad Svitavou
(provozní skupina)
|  | 2017 | 2020 | 2025 | 2030 | 2035 | 2040 | 2045 | 2050
počet trvale bydlících obyvatel | os. | 1208 | 1200 | 1198 | 1193 | 1185 | 1174 | 1164 | 1152
počet zásob. trvale bydl.obyv. | os. | 1029 | 1050 | 1093 | 1134 | 1126 | 1116 | 1106 | 1095
dtto | % | 85.1821 | 87.5 | 91.2354 | 95.0545 | 95.0211 | 95.0596 | 95.0172 | 95.0521
počet osob s ČOP | os. | 900 | 900 | 900 | 900 | 900 | 900 | 900 | 900
počet zásob. osob s ČOP | os. | 0 | 0 | 0 | 0 | 0 | 0 | 0 | 0
dtto | % | 0 | 0 | 0 | 0 | 0 | 0 | 0 | 0
počet všech zásob.obyvatel | os. | 1029 | 1050 | 1093 | 1134 | 1126 | 1116 | 1106 | 1095
dtto | % | 48.814 | 50 | 52.0972 | 54.1806 | 54.0048 | 53.8091 | 53.5853 | 53.3626
délka vodovodních řadů | km | 16.954 | 16.954 | 16.954 | 16.954 | 16.954 | 16.954 | 16.954 | 16.954
- z toho přivodné řady | km | 7.898 | 7.898 | 7.898 | 7.898 | 7.898 | 7.898 | 7.898 | 7.898
přírůstek za pětiletku | % |  | 0 | 0 | 0 | 0 | 0 | 0 | 0
- z toho vodovodní sítě | km | 9.056 | 9.056 | 9.056 | 9.056 | 9.056 | 9.056 | 9.056 | 9.056
přírůstek za pětiletku | % |  | 0 | 0 | 0 | 0 | 0 | 0 | 0
z toho rekonstruované potrubí | km | 0 | 0 | 0 | 0.8 | 0.8 | 0.8 | 0.8 | 0.8
přírůstek za pětiletku | % |  | 0 | 0 | 4.7187 | 0 | 0 | 0 | 0
podíl rekonstrukcí k celk.dl.řadů | % |  | 0 | 0 | 4.7187 | 4.7187 | 4.7187 | 4.7187 | 4.7187
voda vyrobená celkem (Qp) | mil.m3/rok | 0.045617 | 0.046689 | 0.04881 | 0.050882 | 0.050567 | 0.050172 | 0.049778 | 0.049344
fakturovaná voda celkem | mil.m3/rok | 0.038377 | 0.039057 | 0.04045 | 0.041778 | 0.041519 | 0.041195 | 0.040871 | 0.040515
- z toho obyvatelstvo | mil.m3/rok | 0.033328 | 0.034008 | 0.035401 | 0.036729 | 0.03647 | 0.036146 | 0.035822 | 0.035466
- z toho ostatní | mil.m3/rok | 0.005049 | 0.005049 | 0.005049 | 0.005049 | 0.005049 | 0.005049 | 0.005049 | 0.005049
nefakturovaná voda | mil.m3/rok | 0.00724 | 0.0076322 | 0.0083597 | 0.0091046 | 0.0090481 | 0.0089775 | 0.0089069 | 0.0088293
max denní potřeba (Qd) | m3/d | 152.371 | 155.8679 | 162.8216 | 169.5919 | 168.5143 | 167.1674 | 165.8204 | 164.3388
spec. potřeba fakt.vody pro obyv. | l/(os.d) | 88.7362 | 88.7362 | 88.7362 | 88.7362 | 88.7362 | 88.7362 | 88.7362 | 88.7362
spec.potřeba z faktur.vody celkem | l/(os.d) | 102.1793 | 101.9104 | 101.3921 | 100.9345 | 101.0212 | 101.1313 | 101.2434 | 101.369
spec.potřeba z vody vyrob.celkem | l/(os.d) | 121.4559 | 121.8247 | 122.3468 | 122.9311 | 123.0366 | 123.1707 | 123.3072 | 123.4602
nefakt.voda na celkovou dl.řadů | tis.m3/(km.r) | 0.42704 | 0.45017 | 0.49308 | 0.53702 | 0.53369 | 0.52952 | 0.52536 | 0.52078
kapacita zdrojů Qd | m3/d | 0 | 0 | 0 | 0 | 0 | 0 | 0 | 0
Qp | m3/d | 0 | 0 | 0 | 0 | 0 | 0 | 0 | 0
přebytek provozovatele Qd | m3/d | -152.371 | -155.8679 | -162.8216 | -169.5919 | -168.5143 | -167.1674 | -165.8204 | -164.3388
Qp | m3/d | -124.9781 | -127.916 | -133.725 | -139.4038 | -138.5392 | -137.4585 | -136.3777 | -135.1889
voda předaná Qd | m3/d | 0 | 0 | 0 | 0 | 0 | 0 | 0 | 0
Qp | m3/d | 0 | 0 | 0 | 0 | 0 | 0 | 0 | 0
voda převzatá Qd | m3/d | 152.371 | 155.8679 | 162.8216 | 169.5919 | 168.5143 | 167.1674 | 165.8204 | 164.3388
Qp | m3/d | 124.9781 | 127.916 | 133.725 | 139.4038 | 138.5392 | 137.4585 | 136.3777 | 135.1889
bilance Qd | m3/d | 1.8176e-05 | 8.7391e-06 | 1.2751e-05 | 1.3668e-05 | 1.5356e-05 | 1.3591e-05 | 1.0157e-05 | 1.5488e-05
Qp | m3/d | 6.7513e-06 | 6.8903e-06 | 1.6705e-05 | 1.1976e-05 | -1.6098e-06 | 8.0509e-06 | 1.6043e-05 | 8.0013e-06
celkové inv.prostředky ročně | mil.Kč | 0 | 0 | 1.1223 | 1.6834 | 0 | 0 | 0 | 0
celkové inv.prostředky součtově | mil.Kč | 0 | 0 | 1.1223 | 2.8057 | 2.8057 | 2.8057 | 2.8057 | 2.8057
Vysvětlivky : Počet osob s ČOP = Počet osob s časově omezeným pobytem
Počet zásob. osob s ČOP = Počet zásobených osob s časově omezeným pobytem

## Tab.VII
Plán rozvoje pro kraj : Jihomoravský |  |  |  |  | Provozní skupina : |  | 341-sam. vod. Babice nad Svitavou
Tab. VII - VODOVOD - BILANČNÍ ÚDAJE OBCÍ
CZ0643.6216.0376.01 - Babice nad Svitavou
(číslo a název obce)
Položka | označ. | rozměr
|  |  | 2017 | 2020 | 2025 | 2030 | 2035 | 2040 | 2045 | 2050
poč.obyvatel | N | obyv. | 1208 | 1200 | 1198 | 1193 | 1185 | 1174 | 1164 | 1152
poč.zásob.obyvatel | Nz | obyv | 1029 | 1050 | 1093 | 1134 | 1126 | 1116 | 1106 | 1095
poč. osob s ČOP | Np | obyv | 900 | 900 | 900 | 900 | 900 | 900 | 900 | 900
poč. zás. osob s ČOP | Nzp | obyv | 0 | 0 | 0 | 0 | 0 | 0 | 0 | 0
poč.všech zás.obyv. | Nv | obyv | 1029 | 1050 | 1093 | 1134 | 1126 | 1116 | 1106 | 1095
prům.denní potřeba | Qp | m3/d | 124.9781 | 127.916 | 133.725 | 139.4038 | 138.5392 | 137.4585 | 136.3777 | 135.1889
koef.denní nerov. | kd |  | 1.3 | 1.3 | 1.3 | 1.3 | 1.3 | 1.3 | 1.3 | 1.3
max.denní potřeba | Qd | m3/d | 152.371 | 155.8679 | 162.8216 | 169.5919 | 168.5143 | 167.1674 | 165.8204 | 164.3388
voda vyrobená celkem | VVR | mil.m3/r | 0.045617 | 0.046689 | 0.04881 | 0.050882 | 0.050567 | 0.050172 | 0.049778 | 0.049344
voda fakturovaná | VFC | mil.m3/r | 0.038377 | 0.039057 | 0.04045 | 0.041778 | 0.041519 | 0.041195 | 0.040871 | 0.040515
dtto pro obyvatele | VFD | mil.m3/r | 0.033328 | 0.034008 | 0.035401 | 0.036729 | 0.03647 | 0.036146 | 0.035822 | 0.035466
dtto pro ost.odběr. | VFO | mil.m3/r | 0.005049 | 0.005049 | 0.005049 | 0.005049 | 0.005049 | 0.005049 | 0.005049 | 0.005049
voda nefakt.-úniky | VNFú | mil.m3/r | 0.007097 | 0.0072228 | 0.0074803 | 0.0077259 | 0.007678 | 0.0076181 | 0.0075582 | 0.0074923
voda nefakt.-ostatní | VNFo | mil.m3/r | 0.000143 | 0.00040938 | 0.00087941 | 0.0013787 | 0.0013701 | 0.0013594 | 0.0013487 | 0.001337
spec.potř.fakt.obyv. | Qs,d | l/(os.d) | 88.7362 | 88.7362 | 88.7362 | 88.7362 | 88.7362 | 88.7362 | 88.7362 | 88.7362
spec.potř.fakt.vody | Qs | l/(os.d) | 102.1793 | 101.9104 | 101.3921 | 100.9345 | 101.0212 | 101.1313 | 101.2434 | 101.369
spec.potř.vod.vyrob | Qs,v | l/(os.d) | 121.4559 | 121.8247 | 122.3468 | 122.9311 | 123.0366 | 123.1707 | 123.3072 | 123.4602
spec.únik z potrubí | Qs,p | tism3/(km.r) | 0.50396 | 0.51289 | 0.53118 | 0.54862 | 0.54521 | 0.54096 | 0.53671 | 0.53203
celk.délka potrubí | Lc | km | 16.954 | 16.954 | 16.954 | 16.954 | 16.954 | 16.954 | 16.954 | 16.954
celk.náhradní délka | Ln | km | 14.0826 | 14.0826 | 14.0826 | 14.0826 | 14.0826 | 14.0826 | 14.0826 | 14.0826
délka rekonstr.potr | Lr | km | 0 | 0 | 0 | 0.8 | 0.8 | 0.8 | 0.8 | 0.8
náhr.délka rek.potr. | Lrn | km | 0 | 0 | 0 | 0.53333 | 0.53333 | 0.53333 | 0.53333 | 0.53333
Vysvětlivky : Poč. osob s ČOP = Počet osob s časově omezeným pobytem
Poč. zás. osob s ČOP = Počet zásobených osob s časově omezeným pobytem

## Tab.XI
Plán rozvoje pro kraj : Jihomoravský | [5 empty] | Provozní skupina : |  | 341-sam. vod. Babice nad Svitavou
Tab. XI - TECHNICKÉ ÚDAJE A FINANČNÍ PROSTŘEDKY VODOVODU
CZ0643.6216.0376.01 - Babice nad Svitavou
(číslo a název obce)
ID | K | H l a v n í o b j e k t y |  |  |  |  | stávající objekty |  |  | rekonstrukce |  | nové stavby
|  | 1 zdroje |  |  |  |  | DHM | rok uved. | posl. rekon. | DHM | rok zaháj. | DHM | rok zaháj.
|  | název | poznámka - technické parametry |  |  | vydat l/s | mil. Kč | do provozu | /rok zrušení | mil.Kč | /ukončení | mil. Kč | /ukončení
Z.S |  | bez vl. zdroje -voda převzatá z ÚV Adamov |  |  |  | 0
2 úpravny vody
|  | název | technologie úpravy vody |  |  | kap(l/s)
3 čerpací stanice
|  | název |  |  | Qč(l/s) | H(m)
C.S |  | ATS Babice nad Svitavou |  |  | 9 |  |  | 2014
4 vodojemy
|  | název |  | max.hl. | min.hl. | objem(m3)
V.S |  | VDJ Babice n. Svitavou I |  | 508 |  | 35
V.S |  | VDJ Babice n. Svitavou II |  | 502.15 |  | 200 |  | 2014
5 přívodné řady
|  | název |  |  | DN(mm) | délka(km)
R.S |  | Přívodný/výtlačný řad Babice nad Svitavou |  |  | 101-300 | 4.0013
R.S |  | Babice nad Svitavou |  |  | < 100 | 0.026
R.S |  | Babice nad Svitavou |  |  | 101-300 | 3.849
6 rozvodné sítě
|  | název |  |  | DN(mm) | délka(km)
S.S |  | RVS Babice nad Svitavou |  |  | < 100 | 8.702
S.S |  | RVS Babice nad Svitavou |  |  | 101-300 | 0.354
S.R |  | RVS Babice nad Svitavou |  |  | < 100 | 0.8 |  |  |  | 2.8057 | 2024/2028
7 přípojky
|  | název |  |  | počet | délka(km)
P.S |  | přípojky Babice nad Svitavou |  |  | 437 | 3.277
8 jiné objekty
|  | SOUČET |  |  |  |  | 0 |  |  | 2.8057 |  | 0