## Tab.VII
Plán rozvoje pro kraj : Jihomoravský |  |  |  |  | Provozní skupina : |  | 309-SV Bílovice nad Svitavou
Tab. VII - VODOVOD - BILANČNÍ ÚDAJE OBCÍ
CZ0643.6216.0377.01 - Bílovice nad Svitavou
(číslo a název obce)
Položka | označ. | rozměr
|  |  | 2017 | 2020 | 2025 | 2030 | 2035 | 2040 | 2045 | 2050
poč.obyvatel | N | obyv. | 3646 | 3621 | 3617 | 3602 | 3576 | 3545 | 3512 | 3478
poč.zásob.obyvatel | Nz | obyv | 2623 | 2798 | 3116 | 3422 | 3398 | 3368 | 3337 | 3305
poč. osob s ČOP | Np | obyv | 150 | 150 | 150 | 150 | 150 | 150 | 150 | 150
poč. zás. osob s ČOP | Nzp | obyv | 0 | 0 | 0 | 0 | 0 | 0 | 0 | 0
poč.všech zás.obyv. | Nv | obyv | 2623 | 2798 | 3116 | 3422 | 3398 | 3368 | 3337 | 3305
prům.denní potřeba | Qp | m3/d | 418.4192 | 447.1849 | 499.8482 | 551.7467 | 548.1096 | 543.5633 | 538.8654 | 534.016
koef.denní nerov. | kd |  | 1.3 | 1.3 | 1.3 | 1.3 | 1.3 | 1.3 | 1.3 | 1.3
max.denní potřeba | Qd | m3/d | 518.2641 | 553.6912 | 618.4592 | 682.0057 | 677.4551 | 671.7668 | 665.8888 | 659.8213
voda vyrobená celkem | VVR | mil.m3/r | 0.15272 | 0.16322 | 0.18244 | 0.20139 | 0.20006 | 0.1984 | 0.19669 | 0.19492
voda fakturovaná | VFC | mil.m3/r | 0.13161 | 0.13972 | 0.15444 | 0.16862 | 0.1675 | 0.16611 | 0.16468 | 0.1632
dtto pro obyvatele | VFD | mil.m3/r | 0.12148 | 0.12958 | 0.14431 | 0.15848 | 0.15737 | 0.15598 | 0.15455 | 0.15306
dtto pro ost.odběr. | VFO | mil.m3/r | 0.010134 | 0.010134 | 0.010134 | 0.010134 | 0.010134 | 0.010134 | 0.010134 | 0.010134
voda nefakt.-úniky | VNFú | mil.m3/r | 0.015273 | 0.017308 | 0.02115 | 0.025292 | 0.025126 | 0.024917 | 0.024702 | 0.02448
voda nefakt.-ostatní | VNFo | mil.m3/r | 0.005838 | 0.0061975 | 0.0068508 | 0.0074794 | 0.0074301 | 0.0073685 | 0.0073048 | 0.007239
spec.potř.fakt.obyv. | Qs,d | l/(os.d) | 126.8839 | 126.8839 | 126.8839 | 126.8839 | 126.8839 | 126.8839 | 126.8839 | 126.8839
spec.potř.fakt.vody | Qs | l/(os.d) | 137.4689 | 136.8068 | 135.7942 | 134.9974 | 135.0547 | 135.1275 | 135.2041 | 135.2846
spec.potř.vod.vyrob | Qs,v | l/(os.d) | 159.5193 | 159.8231 | 160.4134 | 161.2352 | 161.3036 | 161.3905 | 161.482 | 161.5782
spec.únik z potrubí | Qs,p | tism3/(km.r) | 0.97286 | 1.1025 | 1.3472 | 1.6111 | 1.6005 | 1.5872 | 1.5735 | 1.5593
celk.délka potrubí | Lc | km | 19.309 | 19.309 | 19.309 | 19.309 | 19.309 | 19.309 | 19.309 | 19.309
celk.náhradní délka | Ln | km | 15.699 | 15.699 | 15.699 | 15.699 | 15.699 | 15.699 | 15.699 | 15.699
délka rekonstr.potr | Lr | km | 0 | 0 | 0 | 0.9 | 0.9 | 0.9 | 0.9 | 0.9
náhr.délka rek.potr. | Lrn | km | 0 | 0 | 0 | 0.6 | 0.6 | 0.6 | 0.6 | 0.6
Vysvětlivky : Poč. osob s ČOP = Počet osob s časově omezeným pobytem
Poč. zás. osob s ČOP = Počet zásobených osob s časově omezeným pobytem

## Tab.XI
Plán rozvoje pro kraj : Jihomoravský | [5 empty] | Provozní skupina : |  | 309-SV Bílovice nad Svitavou
Tab. XI - TECHNICKÉ ÚDAJE A FINANČNÍ PROSTŘEDKY VODOVODU
CZ0643.6216.0377.01 - Bílovice nad Svitavou
(číslo a název obce)
ID | K | H l a v n í o b j e k t y |  |  |  |  | stávající objekty |  |  | rekonstrukce |  | nové stavby
|  | 1 zdroje |  |  |  |  | DHM | rok uved. | posl. rekon. | DHM | rok zaháj. | DHM | rok zaháj.
|  | název | poznámka - technické parametry |  |  | vydat l/s | mil. Kč | do provozu | /rok zrušení | mil.Kč | /ukončení | mil. Kč | /ukončení
2 úpravny vody
|  | název | technologie úpravy vody |  |  | kap(l/s)
3 čerpací stanice
|  | název |  |  | Qč(l/s) | H(m)
C.S |  | ATS Bílovice n. Svit. - Nivy |  |  | 3.9 |  |  | 2006
4 vodojemy
|  | název |  | max.hl. | min.hl. | objem(m3)
5 přívodné řady
|  | název |  |  | DN(mm) | délka(km)
6 rozvodné sítě
|  | název |  |  | DN(mm) | délka(km)
S.S |  | RVS Bílovice nad Svitavou |  |  | < 100 | 13.433
S.S |  | RVS Bílovice nad Svitavou |  |  | 101-300 | 5.876
S.R |  | RVS Bílovice nad Svitavou |  |  | < 100 | 0.9 |  |  |  | 3.1564 | 2024/2028
7 přípojky
|  | název |  |  | počet | délka(km)
P.S |  | přípojky Bílovice nad Svitavou |  |  | 828 | 6.21
8 jiné objekty
|  | SOUČET |  |  |  |  | 0 |  |  | 3.1564 |  | 0