## Tab.V
Plán rozvoje pro kraj : Jihomoravský | [5 empty] | Provozní skupina : |  | 355-sam. vod. Březina
Tab. V - VODOVODY - ZÁKLADNÍ ÚDAJE
CZ0643.6216.0379.01 - Březina
(provozní skupina)
|  | 2017 | 2020 | 2025 | 2030 | 2035 | 2040 | 2045 | 2050
počet trvale bydlících obyvatel | os. | 1011 | 1004 | 1003 | 999 | 992 | 983 | 974 | 964
počet zásob. trvale bydl.obyv. | os. | 682 | 742 | 847 | 950 | 943 | 934 | 926 | 916
dtto | % | 67.458 | 73.9044 | 84.4467 | 95.0951 | 95.0605 | 95.0153 | 95.0719 | 95.0207
počet osob s ČOP | os. | 110 | 110 | 110 | 110 | 110 | 110 | 110 | 110
počet zásob. osob s ČOP | os. | 0 | 0 | 0 | 0 | 0 | 0 | 0 | 0
dtto | % | 0 | 0 | 0 | 0 | 0 | 0 | 0 | 0
počet všech zásob.obyvatel | os. | 682 | 742 | 847 | 950 | 943 | 934 | 926 | 916
dtto | % | 60.8385 | 66.6068 | 76.1006 | 85.6628 | 85.5717 | 85.4529 | 85.4244 | 85.2886
délka vodovodních řadů | km | 12.021 | 12.021 | 12.021 | 12.021 | 12.021 | 12.021 | 12.021 | 12.021
- z toho přivodné řady | km | 4.621 | 4.621 | 4.621 | 4.621 | 4.621 | 4.621 | 4.621 | 4.621
přírůstek za pětiletku | % |  | 0 | 0 | 0 | 0 | 0 | 0 | 0
- z toho vodovodní sítě | km | 7.4 | 7.4 | 7.4 | 7.4 | 7.4 | 7.4 | 7.4 | 7.4
přírůstek za pětiletku | % |  | 0 | 0 | 0 | 0 | 0 | 0 | 0
z toho rekonstruované potrubí | km | 0 | 0 | 0 | 0 | 0 | 0 | 0 | 0
přírůstek za pětiletku | % |  | 0 | 0 | 0 | 0 | 0 | 0 | 0
podíl rekonstrukcí k celk.dl.řadů | % |  | 0 | 0 | 0 | 0 | 0 | 0 | 0
voda vyrobená celkem (Qp) | mil.m3/rok | 0.032854 | 0.03558 | 0.040303 | 0.044853 | 0.044523 | 0.044098 | 0.04372 | 0.043248
fakturovaná voda celkem | mil.m3/rok | 0.026 | 0.028287 | 0.03229 | 0.036217 | 0.03595 | 0.035607 | 0.035302 | 0.034921
- z toho obyvatelstvo | mil.m3/rok | 0.026 | 0.028287 | 0.03229 | 0.036217 | 0.03595 | 0.035607 | 0.035302 | 0.034921
- z toho ostatní | mil.m3/rok | 0 | 0 | 0 | 0 | 0 | 0 | 0 | 0
nefakturovaná voda | mil.m3/rok | 0.006854 | 0.0072928 | 0.0080124 | 0.0086364 | 0.0085727 | 0.0084909 | 0.0084182 | 0.0083273
max denní potřeba (Qd) | m3/d | 111.3808 | 120.7299 | 136.9584 | 152.6534 | 151.5285 | 150.0824 | 148.7968 | 147.19
spec. potřeba fakt.vody pro obyv. | l/(os.d) | 104.447 | 104.447 | 104.447 | 104.447 | 104.447 | 104.447 | 104.447 | 104.447
spec.potřeba z faktur.vody celkem | l/(os.d) | 104.447 | 104.447 | 104.447 | 104.447 | 104.447 | 104.447 | 104.447 | 104.447
spec.potřeba z vody vyrob.celkem | l/(os.d) | 131.9809 | 131.3746 | 130.3641 | 129.3536 | 129.3536 | 129.3536 | 129.3536 | 129.3536
nefakt.voda na celkovou dl.řadů | tis.m3/(km.r) | 0.57017 | 0.60667 | 0.66653 | 0.71844 | 0.71315 | 0.70634 | 0.70029 | 0.69273
kapacita zdrojů Qd | m3/d | 302.4 | 302.4 | 302.4 | 302.4 | 302.4 | 302.4 | 302.4 | 302.4
Qp | m3/d | 302.4 | 302.4 | 302.4 | 302.4 | 302.4 | 302.4 | 302.4 | 302.4
přebytek provozovatele Qd | m3/d | 191.0192 | 181.6701 | 165.4416 | 149.7466 | 150.8715 | 152.3176 | 153.6032 | 155.21
Qp | m3/d | 212.389 | 204.9201 | 191.9816 | 179.514 | 180.4195 | 181.5837 | 182.6185 | 183.9121
voda předaná Qd | m3/d | 0 | 0 | 0 | 0 | 0 | 0 | 0 | 0
Qp | m3/d | 0 | 0 | 0 | 0 | 0 | 0 | 0 | 0
voda převzatá Qd | m3/d | 0 | 0 | 0 | 0 | 0 | 0 | 0 | 0
Qp | m3/d | 0 | 0 | 0 | 0 | 0 | 0 | 0 | 0
bilance Qd | m3/d | 191.0192 | 181.6701 | 165.4416 | 149.7466 | 150.8715 | 152.3176 | 153.6032 | 155.21
Qp | m3/d | 212.389 | 204.9201 | 191.9816 | 179.514 | 180.4195 | 181.5837 | 182.6185 | 183.9121
celkové inv.prostředky ročně | mil.Kč | 0 | 0 | 0 | 0 | 0 | 0 | 0 | 0
celkové inv.prostředky součtově | mil.Kč | 0 | 0 | 0 | 0 | 0 | 0 | 0 | 0
Vysvětlivky : Počet osob s ČOP = Počet osob s časově omezeným pobytem
Počet zásob. osob s ČOP = Počet zásobených osob s časově omezeným pobytem

## Tab.VII
Plán rozvoje pro kraj : Jihomoravský |  |  |  |  | Provozní skupina : |  | 355-sam. vod. Březina
Tab. VII - VODOVOD - BILANČNÍ ÚDAJE OBCÍ
CZ0643.6216.0379.01 - Březina
(číslo a název obce)
Položka | označ. | rozměr
|  |  | 2017 | 2020 | 2025 | 2030 | 2035 | 2040 | 2045 | 2050
poč.obyvatel | N | obyv. | 1011 | 1004 | 1003 | 999 | 992 | 983 | 974 | 964
poč.zásob.obyvatel | Nz | obyv | 682 | 742 | 847 | 950 | 943 | 934 | 926 | 916
poč. osob s ČOP | Np | obyv | 110 | 110 | 110 | 110 | 110 | 110 | 110 | 110
poč. zás. osob s ČOP | Nzp | obyv | 0 | 0 | 0 | 0 | 0 | 0 | 0 | 0
poč.všech zás.obyv. | Nv | obyv | 682 | 742 | 847 | 950 | 943 | 934 | 926 | 916
prům.denní potřeba | Qp | m3/d | 90.011 | 97.4799 | 110.4184 | 122.886 | 121.9805 | 120.8163 | 119.7815 | 118.4879
koef.denní nerov. | kd |  | 1.3 | 1.3 | 1.3 | 1.3 | 1.3 | 1.3 | 1.3 | 1.3
max.denní potřeba | Qd | m3/d | 111.3808 | 120.7299 | 136.9584 | 152.6534 | 151.5285 | 150.0824 | 148.7968 | 147.19
voda vyrobená celkem | VVR | mil.m3/r | 0.032854 | 0.03558 | 0.040303 | 0.044853 | 0.044523 | 0.044098 | 0.04372 | 0.043248
voda fakturovaná | VFC | mil.m3/r | 0.026 | 0.028287 | 0.03229 | 0.036217 | 0.03595 | 0.035607 | 0.035302 | 0.034921
dtto pro obyvatele | VFD | mil.m3/r | 0.026 | 0.028287 | 0.03229 | 0.036217 | 0.03595 | 0.035607 | 0.035302 | 0.034921
dtto pro ost.odběr. | VFO | mil.m3/r | 0 | 0 | 0 | 0 | 0 | 0 | 0 | 0
voda nefakt.-úniky | VNFú | mil.m3/r | 0.005854 | 0.0062048 | 0.0067705 | 0.0072434 | 0.00719 | 0.0071214 | 0.0070604 | 0.0069842
voda nefakt.-ostatní | VNFo | mil.m3/r | 0.001 | 0.001088 | 0.0012419 | 0.001393 | 0.0013827 | 0.0013695 | 0.0013578 | 0.0013431
spec.potř.fakt.obyv. | Qs,d | l/(os.d) | 104.447 | 104.447 | 104.447 | 104.447 | 104.447 | 104.447 | 104.447 | 104.447
spec.potř.fakt.vody | Qs | l/(os.d) | 104.447 | 104.447 | 104.447 | 104.447 | 104.447 | 104.447 | 104.447 | 104.447
spec.potř.vod.vyrob | Qs,v | l/(os.d) | 131.9809 | 131.3746 | 130.3641 | 129.3536 | 129.3536 | 129.3536 | 129.3536 | 129.3536
spec.únik z potrubí | Qs,p | tism3/(km.r) | 0.52549 | 0.55699 | 0.60776 | 0.65022 | 0.64542 | 0.63926 | 0.63379 | 0.62694
celk.délka potrubí | Lc | km | 12.021 | 12.021 | 12.021 | 12.021 | 12.021 | 12.021 | 12.021 | 12.021
celk.náhradní délka | Ln | km | 11.14 | 11.14 | 11.14 | 11.14 | 11.14 | 11.14 | 11.14 | 11.14
délka rekonstr.potr | Lr | km | 0 | 0 | 0 | 0 | 0 | 0 | 0 | 0
náhr.délka rek.potr. | Lrn | km | 0 | 0 | 0 | 0 | 0 | 0 | 0 | 0
Vysvětlivky : Poč. osob s ČOP = Počet osob s časově omezeným pobytem
Poč. zás. osob s ČOP = Počet zásobených osob s časově omezeným pobytem

## Tab.XI
Plán rozvoje pro kraj : Jihomoravský | [5 empty] | Provozní skupina : |  | 355-sam. vod. Březina
Tab. XI - TECHNICKÉ ÚDAJE A FINANČNÍ PROSTŘEDKY VODOVODU
CZ0643.6216.0379.01 - Březina
(číslo a název obce)
ID | K | H l a v n í o b j e k t y |  |  |  |  | stávající objekty |  |  | rekonstrukce |  | nové stavby
|  | 1 zdroje |  |  |  |  | DHM | rok uved. | posl. rekon. | DHM | rok zaháj. | DHM | rok zaháj.
|  | název | poznámka - technické parametry |  |  | vydat l/s | mil. Kč | do provozu | /rok zrušení | mil.Kč | /ukončení | mil. Kč | /ukončení
Z.S |  | vrt |  |  |  | 3.5 |  | 1997
2 úpravny vody
|  | název | technologie úpravy vody |  |  | kap(l/s)
3 čerpací stanice
|  | název |  |  | Qč(l/s) | H(m)
4 vodojemy
|  | název |  | max.hl. | min.hl. | objem(m3)
5 přívodné řady
|  | název |  |  | DN(mm) | délka(km)
R.S |  | Březina |  |  | < 100 | 0.01
R.S |  | Březina |  |  | 101-300 | 4.611
6 rozvodné sítě
|  | název |  |  | DN(mm) | délka(km)
S.S |  | RVS Březina |  |  | < 100 | 6.4
S.S |  | RVS Březina |  |  | 101-300 | 1
7 přípojky
|  | název |  |  | počet | délka(km)
P.S |  | přípojky Březina |  |  | 330 | 2.624
8 jiné objekty
|  | SOUČET |  |  |  |  | 0 |  |  | 0 |  | 0