## Tab.VII
Plán rozvoje pro kraj : Jihomoravský |  |  |  |  | Provozní skupina : |  | 314-SV Ořechov
Tab. VII - VODOVOD - BILANČNÍ ÚDAJE OBCÍ
CZ0643.6216.0380.01 - Hajany
(číslo a název obce)
Položka | označ. | rozměr
|  |  | 2017 | 2020 | 2025 | 2030 | 2035 | 2040 | 2045 | 2050
poč.obyvatel | N | obyv. | 446 | 443 | 442 | 441 | 437 | 434 | 430 | 425
poč.zásob.obyvatel | Nz | obyv | 363 | 375 | 397 | 419 | 416 | 413 | 409 | 404
poč. osob s ČOP | Np | obyv | 3 | 3 | 3 | 3 | 3 | 3 | 3 | 3
poč. zás. osob s ČOP | Nzp | obyv | 0 | 0 | 0 | 0 | 0 | 0 | 0 | 0
poč.všech zás.obyv. | Nv | obyv | 363 | 375 | 397 | 419 | 416 | 413 | 409 | 404
prům.denní potřeba | Qp | m3/d | 38.5068 | 39.1487 | 40.3237 | 41.3639 | 41.068 | 40.7721 | 40.3775 | 39.8843
koef.denní nerov. | kd |  | 1.3 | 1.3 | 1.3 | 1.3 | 1.3 | 1.3 | 1.3 | 1.3
max.denní potřeba | Qd | m3/d | 47.1288 | 48.0771 | 49.8138 | 51.4199 | 51.052 | 50.6841 | 50.1935 | 49.5803
voda vyrobená celkem | VVR | mil.m3/r | 0.014055 | 0.014289 | 0.014718 | 0.015098 | 0.01499 | 0.014882 | 0.014738 | 0.014558
voda fakturovaná | VFC | mil.m3/r | 0.0105 | 0.010873 | 0.011556 | 0.012245 | 0.012157 | 0.01207 | 0.011953 | 0.011807
dtto pro obyvatele | VFD | mil.m3/r | 0.01049 | 0.010863 | 0.011546 | 0.012235 | 0.012147 | 0.01206 | 0.011943 | 0.011797
dtto pro ost.odběr. | VFO | mil.m3/r | 1e-05 | 1e-05 | 1e-05 | 1e-05 | 1e-05 | 1e-05 | 1e-05 | 1e-05
voda nefakt.-úniky | VNFú | mil.m3/r | 0.003529 | 0.0033129 | 0.0029162 | 0.002449 | 0.0024314 | 0.0024139 | 0.0023906 | 0.0023614
voda nefakt.-ostatní | VNFo | mil.m3/r | 2.6e-05 | 0.00010351 | 0.00024569 | 0.00040408 | 0.00040119 | 0.0003983 | 0.00039444 | 0.00038962
spec.potř.fakt.obyv. | Qs,d | l/(os.d) | 79.1728 | 79.3637 | 79.6818 | 80 | 80 | 80 | 80 | 80
spec.potř.fakt.vody | Qs | l/(os.d) | 79.2483 | 79.4368 | 79.7509 | 80.0654 | 80.0659 | 80.0663 | 80.067 | 80.0678
spec.potř.vod.vyrob | Qs,v | l/(os.d) | 106.0795 | 104.3965 | 101.571 | 98.7206 | 98.7212 | 98.7218 | 98.7226 | 98.7236
spec.únik z potrubí | Qs,p | tism3/(km.r) | 1.4631 | 1.3735 | 1.209 | 1.0153 | 1.0081 | 1.0008 | 0.99111 | 0.97901
celk.délka potrubí | Lc | km | 4.02 | 4.02 | 4.02 | 4.02 | 4.02 | 4.02 | 4.02 | 4.02
celk.náhradní délka | Ln | km | 2.412 | 2.412 | 2.412 | 2.412 | 2.412 | 2.412 | 2.412 | 2.412
délka rekonstr.potr | Lr | km | 0 | 0 | 0 | 0 | 0 | 0 | 0 | 0
náhr.délka rek.potr. | Lrn | km | 0 | 0 | 0 | 0 | 0 | 0 | 0 | 0
Vysvětlivky : Poč. osob s ČOP = Počet osob s časově omezeným pobytem
Poč. zás. osob s ČOP = Počet zásobených osob s časově omezeným pobytem

## Tab.XI
Plán rozvoje pro kraj : Jihomoravský | [5 empty] | Provozní skupina : |  | 314-SV Ořechov
Tab. XI - TECHNICKÉ ÚDAJE A FINANČNÍ PROSTŘEDKY VODOVODU
CZ0643.6216.0380.01 - Hajany
(číslo a název obce)
ID | K | H l a v n í o b j e k t y |  |  |  |  | stávající objekty |  |  | rekonstrukce |  | nové stavby
|  | 1 zdroje |  |  |  |  | DHM | rok uved. | posl. rekon. | DHM | rok zaháj. | DHM | rok zaháj.
|  | název | poznámka - technické parametry |  |  | vydat l/s | mil. Kč | do provozu | /rok zrušení | mil.Kč | /ukončení | mil. Kč | /ukončení
2 úpravny vody
|  | název | technologie úpravy vody |  |  | kap(l/s)
3 čerpací stanice
|  | název |  |  | Qč(l/s) | H(m)
4 vodojemy
|  | název |  | max.hl. | min.hl. | objem(m3)
5 přívodné řady
|  | název |  |  | DN(mm) | délka(km)
6 rozvodné sítě
|  | název |  |  | DN(mm) | délka(km)
S.S |  | RVS Hajany |  |  | < 100 | 4.002
7 přípojky
|  | název |  |  | počet | délka(km)
P.S |  | přípojky Hajany |  |  | 148 | 1.11
8 jiné objekty
|  | SOUČET |  |  |  |  | 0 |  |  | 0 |  | 0